## orcamento
ITEM | CÓDIGO | DESCRIÇÃO | FONTE | UND | QUANTIDADE | PREÇO UNITÁRIO R$ | PREÇO TOTAL R$
1 | SERVIÇOS PRELIMINARES | [5 empty] | 10633.77
1.1 | 17.030.002 (E) | PLACA DE OBRA EM CHAPA DE AÇO GALVANIZADO | SIURB | M2 | 6 | 479.25 | 2875.5
1.2 | 02.01.180 | Banheiro químico modelo Standard, com manutenção conforme exigências da CETESB | SP Obras | UNMES | 4 | 1384.85 | 5539.4
1.3 | 01.005.040 (E) | TELA PARA PROTEÇÃO DE OBRAS, MALHA 2 MM | SIURB | M2 | 65.92 | 33.66 | 2218.87
2 | EXTERNO | [5 empty] | 151259.63
2.1 | 17.001.031 (E) | FP.01 - GRADIL DE FERRO PERFILADO, TIPO PARQUE SEM MURETA - GP-5/DEPAVE | SIURB | M | 80 | 1668.28 | 133462.4
2.2 | 17.001.035 (E) | PP.37/39 - PORTÃO DE FERRO PERFILADO, TIPO PARQUE (GP.5/GPM.1) 1,50M, 1 FOLHA | SIURB | UN | 1 | 4055.39 | 4055.39
2.3 | 02.001.001 (E) | BROCA DE CONCRETO - DIÂMETRO DE 20CM | SIURB | M | 60 | 67.6 | 4056
2.4 | 13.002.002 (E) | CIMENTADO COMUM, DESEMPENADO E ALISADO - ESPESSURA 20MM | SIURB | M2 | 11 | 70.68 | 777.48
2.5 | 01.004.001 (E) | HD.23 - ESCAVAÇÃO MANUAL, PROFUNDIDADE IGUAL OU INFERIOR A 1,50M | SIURB | M3 | 15.15 | 82.06 | 1243.21
2.6 | 01.004.015 (E) | HD.23 - LASTRO DE BRITA | SIURB | M3 | 2.75 | 256.53 | 705.46
2.7 | 17.002.011 (E) | NC.10/12 -PISO DE CONCRETO INTERTRAVADO, ESPESSURA 8CM | SIURB | M2 | 33.84 | 131.34 | 4444.55
2.8 | 17.002.050 (E) | NC.20/22 - GUIA DE CONCRETO RETA OU CURVA, TIPO PMSP | SIURB | M | 19 | 107.4 | 2040.6
2.9 | 17.002.054 (E) | REBAIXAMENTO DE GUIA | SIURB | M | 11 | 43.14 | 474.54
3 | EDIFICAÇÃO / SANITÁRIOS | [5 empty] | 40413.6
3.1 | 97102 | EXECUÇÃO DE RADIER, ESPESSURA DE 15 CM, FCK = 30 MPA, COM USO DE FORMAS EM MADEIRA SERRADA. AF_09/2021 | SINAPI | M2 | 38.04 | 243.1 | 9247.52
3.2 | 04.001.063 (E) | VB.02 - BLOCOS VAZADOS DE CONCRETO ESTRUTURAL APARENTE - 19CM - ATÉ 6MPA | SIURB | M2 | 58.32 | 154.15 | 8990.03
3.3 | 03.004.019 (E) | LAJE MISTA TRELIÇADA H-8CM COM CAPEAMENTO 4CM (12CM) | SIURB | M2 | 19.04 | 187.41 | 3568.29
3.4 | 11.001.001 (E) | CHAPISCO COMUM - ARGAMASSA DE CIMENTO E AREIA 1:3 | SIURB | M2 | 15.24 | 19.54 | 297.79
3.5 | 11.002.001 (E) | VA.10 - CHAPISCO COMUM - ARGAMASSA DE CIMENTO E AREIA 1:3 | SIURB | M2 | 116.54 | 8.11 | 945.14
3.6 | 11.001.013 (E) | REBOCO INTERNO - ARGAMASSA PRÉ-FABRICADA | SIURB | M2 | 15.24 | 42.1 | 641.6
3.7 | 11.002.013 (E) | VA.10 - REBOCO INTERNO - ARGAMASSA PRÉ-FABRICADA | SIURB | M2 | 58.32 | 26.84 | 1565.31
3.8 | 11.003.013 (E) | VA.10 - REBOCO EXTERNO - ARGAMASSA PRÉ-FABRICADA | SIURB | M2 | 58.32 | 25.34 | 1477.83
3.9 | 05.003.013 (E) | BD.12 - IMPERMEABILIZAÇÃO A BASE DE EMULSÃO ASFÁLTICA ESTRUTURADA COM TECIDO DE POLIÉSTER - 3 CAMADAS DE ESTRUTURANTE | SIURB | M2 | 15.68 | 164.16 | 2574.03
3.10 | 06.001.015 (E) | ESTRUTURA COM TESOURAS DE MADEIRA PARA TELHAS ONDULADAS CRFS/AL/PL - VÃOS ATÉ 7,00M | SIURB | M2 | 29.04 | 185.54 | 5388.08
3.11 | 06.002.003 (E) | TELHAS DE BARRO COZIDO - PAULISTA | SIURB | M2 | 29.04 | 196.9 | 5717.98
4 | INSTALAÇÕES ELÉTRICAS | [5 empty] | 4220.37
4.1 | 09.005.006 (E) | QUADRO DE DISTRIBUIÇÃO EM CHAPA METÁLICA - PARA ATÉ 16 DISJUNTORES | SIURB | UN | 1 | 804.98 | 804.98
4.2 | 09.008.013 (E) | MINI DISJUNTOR - TIPO EUROPEU (IEC) - BIPOLAR 32/50A | SIURB | UN | 2 | 94.45 | 188.9
4.3 | 09.002.055 (E) | ELETRODUTO DE PVC CORRUGADO REFORÇADO, ANTICHAMA - 25MM (3/4") | SIURB | M | 38 | 11.09 | 421.42
4.4 | 09.003.029 (E) | CABO 2,50MM2 - ISOLAMENTO PARA 1,0KV - CLASSE 4 - FLEXÍVEL | SIURB | M | 83.6 | 4.78 | 399.61
4.5 | 09.007.002 (E) | PONTO COM INTERRUPTOR SIMPLES - 2 TECLAS, EM CAIXA 4"X2" | SIURB | UN | 2 | 277.18 | 554.36
4.6 | 09.009.044 (E) | LUMINÁRIA BLINDADA EM ALUMÍNIO FUNDIDO, DE SOBREPOR, TIPO "TARTARUGA" PARA 1 LÂMPADA DE ATÉ 200W | SIURB | UN | 2 | 582.65 | 1165.3
4.7 | 09.009.093 (E) | LUMINÁRIA COMERCIAL - 1 LÂMPADA FLUORESCENTE DE 14W | SIURB | UN | 2 | 342.9 | 685.8
5 | INSTALAÇÕES HIDRÁULICAS | [5 empty] | 56331.33
5.1 | 10.002.010 (E) | CAIXA D'ÁGUA DE FIBRA DE VIDRO - 1500 LITROS | SIURB | UN | 1 | 2486.16 | 2486.16
5.2 | 10.004.062 (E) | TUBO DE PVC RÍGIDO, SOLDÁVEL (LINHA ÁGUA) - 25MM (3/4") | SIURB | M | 22.6 | 31.11 | 703.09
5.3 | 10.005.031 (E) | REGISTRO DE GAVETA, METAL CROMADO - 3/4" | SIURB | UN | 2 | 136.75 | 273.5
5.4 | 10.009.031 (E) | TUBO DE PVC RÍGIDO, PONTA E BOLSA (LINHA ESGOTO) - 50MM (2") | SIURB | M | 8 | 39.63 | 317.04
5.5 | 10.009.033 (E) | TUBO DE PVC RÍGIDO, PONTA E BOLSA (LINHA ESGOTO) - 100MM (4") | SIURB | M | 12.5 | 55.18 | 689.75
5.6 | 10.010.012 (E) | CAIXA SIFONADA DE PVC RÍGIDO - 150X150MM | SIURB | UN | 2 | 85.46 | 170.92
5.7 | 10.013.005 (E) | BACIA SANITÁRIA ALTEADA PARA PORTADORES DE DEFICIÊNCIA FÍSICA | SIURB | UN | 2 | 1154.51 | 2309.02
5.8 | 10.013.014 (E) | LAVATÓRIO DE LOUÇA INDIVIDUAL PARA PORTADORES DE DEFICIÊNCIA FÍSICA | SIURB | UN | 2 | 1425.91 | 2851.82
5.9 | 10.014.052 (E) | DISPENSER DE SABÃO, DE PAREDE, MANUAL, PARA SANITÁRIOS, ABS, ALTO IMPACTO, COM RESERVATÓRIO DE 800/ 900ML | SIURB | UN | 2 | 86.05 | 172.1
5.10 | 10.014.097 (E) | PORTA TOALHA DE PAPEL INTER FOLHAS | SIURB | UN | 2 | 103.64 | 207.28
5.11 | 17.005.027 (E) | BARRA DE APOIO PARA LAVATÓRIO EM "L" - PPDF | SIURB | UN | 2 | 518.55 | 1037.1
5.12 | 17.005.022 (E) | BARRA DE APOIO PARA DEFICIENTES L=90 CM (BARRAS COM DIÂMETRO ENTRE 3,0 E 4,5CM) | SIURB | UN | 4 | 262.05 | 1048.2
5.13 | 10.010.064 (E) | FOSSA SÉPTICA EM ANÉIS DE CONCRETO, PARA 100 PESSOAS - 2,40 X 2,50M | SIURB | UN | 1 | 16114.75 | 16114.75
5.14 | 10.010.081 (E) | FILTRO ANAERÓBICO D=3,00M H=2,00M | SIURB | UN | 1 | 22455.85 | 22455.85
5.15 | 10.010.070 (E) | SUMIDOURO, DIÂMETRO INTERNO 2,00M - POÇO ABSORVENTE | SIURB | M | 3 | 1329.73 | 3989.19
5.16 | 10.010.071 (E) | SUMIDOURO, DIÂMETRO INTERNO 2,00M - TAMPÃO DE CONCRETO | SIURB | UN | 1 | 1505.56 | 1505.56
6 | REVESTIMENTOS | [5 empty] | 5871.56
6.1 | 13.002.042 (E) | PISO CERÂMICO ESMALTADO (PEI-5) - ASSENTADO COM ARGAMASSA COLANTE | SIURB | M2 | 9.9 | 119.96 | 1187.6
6.2 | 13.002.047 (E) | DY.02 - PISO PODOTÁTIL, ALERTA OU DIRECIONAL, EM LADRILHO HIDRÁULICO | SIURB | M2 | 2.36 | 200.39 | 472.92
6.3 | 11.002.029 (E) | VA.10 - AZULEJOS, JUNTA AMARRAÇÃO OU A PRUMO - ASSENTES COM ARGAMASSA COLANTE | SIURB | M2 | 51.08 | 82.44 | 4211.04
7 | PORTAS E JANELAS | [5 empty] | 7549.88
7.1 | 08.002.062 (E) | CA.13 - JANELA EM ALUMÍNIO ANODIZADO - BASCULANTE | SIURB | M2 | 1.2 | 1916.19 | 2299.43
7.2 | 08.001.045 (E) | PA.16 - PORTA EM ALUMÍNIO ANODIZADO, VENEZIANA - ABRIR, 1 FOLHA | SIURB | M2 | 3.78 | 1115.03 | 4214.81
7.3 | 17.005.097 (E) | PLACA PARA PORTA WC C/ DESENHO UNIVERSAL ACESSIBILIDADE | SIURB | UN | 2 | 43.13 | 86.26
7.4 | 07.002.002 (E) | CONJUNTO DE FECHADURA DE CILINDRO, 55MM, TRÁFEGO INTENSO, MAÇANETA EM ZAMAC, GUARNIÇÕES EM AÇO, ACABAMENTO CROMADO - PARA PORTA INTERNA OU EXTERNA | SIURB | UN | 2 | 474.69 | 949.38
8 | PINTURA | [5 empty] | 1855.8
8.1 | 15.002.060 (E) | VERNIZ A BASE DE POLIURETANO TIPO "MARÍTIMO" - ESQUADRIAS E PEÇAS DE MARCENARIA | SIURB | M2 | 10 | 33.34 | 333.4
8.2 | 15.001.015 (E) | TINTA ACRÍLICA - CONCRETO OU REBOCO SEM MASSA CORRIDA | SIURB | M2 | 71.34 | 21.34 | 1522.4
9 | TRILHA | [5 empty] | 124003.8
9.1 | 15.20.020 | Fornecimento de peças diversas para estrutura em madeira | SP Obras | M3 | 18 | 6889.1 | 124003.8
10 | LIMPEZA FINAL | [5 empty] | 6809.04
10.1 | 17.004.001 (E) | LIMPEZA GERAL DA OBRA | SIURB | M2 | 441 | 15.44 | 6809.04
[5 empty] | VALOR BDI TOTAL: |  | 81791.72
[5 empty] | VALOR ORÇAMENTO: |  | 327157.06
[5 empty] | VALOR TOTAL: |  | 408948.78
JULIANA DIAS VICENTE Responsável Técnica CAU: A42564-8 RRT:14444739