## orcamento
1.1.1. 17.030.002 (E) PLACA DE OBRA EM CHAPA DE AÇO GALVANIZADO (M2)
Material |  | FONTE |  | UNID | COEFICIENTE | PREÇO UNITÁRIO | TOTAL
15520 | CAIBRO DE PEROBA DO NORTE 5 X 6 CM - BRUTO (CUPIÚBA) | SIURB |  | M | 1 | 15.9 | 15.9
30613 | CHAPA DE AÇO GALVANIZADA N. 22 | SIURB |  | M2 | 1 | 124.69 | 124.69
10608 | CONCRETO FCK=15MPA C/ BRITA 2 | SIURB |  | M3 | 0.01 | 410.55 | 4.1
11050 | PEROBA DO NORTE (CUPIÚBA) - TÁBUA DE 3 X 16 CM - BRUTA | SIURB |  | M | 4 | 32.82 | 131.28
17515 | PREGO 18 X 27 COMUM - POLIDO | SIURB |  | Kg | 0.11 | 11.04 | 1.21
21051 | SARRAFO DE CEDRINHO 5X2.5CM - BRUTO | SIURB |  | M | 7.5 | 4.59 | 34.42
[5 empty] | TOTAL Material: |  | 311.6
Mão de Obra |  | FONTE |  | UNID | COEFICIENTE | PREÇO UNITÁRIO | TOTAL
01185 | CARPINTEIRO (SGSP) | SIURB |  | H | 1 | 29.11 | 29.11
02020 | PEDREIRO (SGSP) | SIURB |  | H | 0.011 | 25.18 | 0.27
02099 | SERVENTE (SGSP) | SIURB |  | H | 2.06 | 20.57 | 42.37
[5 empty] | TOTAL Mão de Obra: |  | 71.75
[5 empty] | VALOR: |  | 383.4
1.1.2. 00037524 TELA PLASTICA LARANJA, TIPO TAPUME PARA SINALIZACAO, MALHA RETANGULAR, ROLO 1.20 X 50 M (L X C) (M)
Material |  | FONTE |  | UNID | COEFICIENTE | PREÇO UNITÁRIO | TOTAL
00037524 | TELA PLASTICA LARANJA, TIPO TAPUME PARA SINALIZACAO, MALHA RETANGULAR, ROLO 1.20 X 50 M (L X C) | SINAPI |  | M | 1 | 1.95 | 1.95
[5 empty] | TOTAL Material: |  | 1.95
[5 empty] | VALOR: |  | 1.95
1.2.1. 02.02.140 LOCAÇÃO DE CONTAINER TIPO SANITÁRIO COM 2 VASOS SANITÁRIOS, 2 LAVATÓRIOS, 2 MICTÓRIOS E 4 PONTOS PARA CHUVEIRO - ÁREA MÍNIMA DE 13,80 M² (UNMES)
Material |  | FONTE |  | UNID | COEFICIENTE | PREÇO UNITÁRIO | TOTAL
A.12.000.021098 | Container sanitário, módulo aço galvanizado, 2 vasos sanitários, 2 lavatórios/calha e 2 mictórios/calha, 4 pontos para chuveiro, piso impermeável e antiderrapante | SP Obras |  | UNMES | 1 | 1204.95 | 1204.95
[5 empty] | TOTAL Material: |  | 1204.95
Mão de Obra |  | FONTE |  | UNID | COEFICIENTE | PREÇO UNITÁRIO | TOTAL
B.01.000.010119 | Ajudante de encanador | SP Obras |  | H | 1.32 | 18.5715 | 24.51
B.01.000.010116 | Ajudante eletricista | SP Obras |  | H | 1.32 | 18.5715 | 24.51
B.01.000.010101 | Ajudante geral | SP Obras |  | H | 1.32 | 18.5715 | 24.51
B.01.000.010115 | Eletricista | SP Obras |  | H | 0.99 | 27.0761 | 26.81
B.01.000.010118 | Encanador | SP Obras |  | H | 0.99 | 27.0761 | 26.81
[5 empty] | TOTAL Mão de Obra: |  | 127.15
[5 empty] | VALOR: |  | 1332.1
1.2.2. 02.02.150 LOCAÇÃO DE CONTAINER TIPO DEPÓSITO - ÁREA MÍNIMA DE 13,80 M² (UNMES)
Material |  | FONTE |  | UNID | COEFICIENTE | PREÇO UNITÁRIO | TOTAL
A.12.000.021099 | Container depósito, módulo metálico em aço galvanizado de 6,0x2,3x2,5m, vão livre, piso de concreto, cimentado, madeira ou material equivalente | SP Obras |  | UNMES | 1 | 816.94 | 816.94
[5 empty] | TOTAL Material: |  | 816.94
Mão de Obra |  | FONTE |  | UNID | COEFICIENTE | PREÇO UNITÁRIO | TOTAL
B.01.000.010116 | Ajudante eletricista | SP Obras |  | H | 1.32 | 18.5715 | 24.51
B.01.000.010101 | Ajudante geral | SP Obras |  | H | 1.32 | 18.5715 | 24.51
B.01.000.010115 | Eletricista | SP Obras |  | H | 0.99 | 27.0761 | 26.81
[5 empty] | TOTAL Mão de Obra: |  | 75.83
[5 empty] | VALOR: |  | 892.77
1.2.3. 02.02.130 LOCAÇÃO DE CONTAINER TIPO ESCRITÓRIO COM 1 VASO SANITÁRIO, 1 LAVATÓRIO E 1 PONTO PARA CHUVEIRO - ÁREA MÍNIMA DE 13,80 M² (UNMES)
Material |  | FONTE |  | UNID | COEFICIENTE | PREÇO UNITÁRIO | TOTAL
A.12.000.021100 | Container escritório com WC, em aço galvanizado, piso compensado naval (escritório), 1 vaso sanitário, 1 lavatório, 1 ponto para chuveiro, piso impermeável e antiderrapante (WC) | SP Obras |  | UNMES | 1 | 1343.35 | 1343.35
[5 empty] | TOTAL Material: |  | 1343.35
Mão de Obra |  | FONTE |  | UNID | COEFICIENTE | PREÇO UNITÁRIO | TOTAL
B.01.000.010119 | Ajudante de encanador | SP Obras |  | H | 1.32 | 18.5715 | 24.51
B.01.000.010116 | Ajudante eletricista | SP Obras |  | H | 1.32 | 18.5715 | 24.51
B.01.000.010101 | Ajudante geral | SP Obras |  | H | 1.32 | 18.5715 | 24.51
B.01.000.010115 | Eletricista | SP Obras |  | H | 0.99 | 27.0761 | 26.81
B.01.000.010118 | Encanador | SP Obras |  | H | 0.99 | 27.0761 | 26.81
[5 empty] | TOTAL Mão de Obra: |  | 127.15
[5 empty] | VALOR: |  | 1470.5
2.1.1. 05.004.000 (I) DEMOLIÇÃO DE PAVIMENTO ASFÁLTICO, INCLUSIVE CAPA, INCLUI CARGA NO CAMINHÃO (M2)
Equipamento |  | FONTE |  | UNID | COEFICIENTE | PREÇO UNITÁRIO | TOTAL
94009 | CAMINHÃO BASCULANTE - 14 M3 | SIURB |  | UN | 0.0189 | 305.05 | 5.76
94015 | PÁ CARREGADEIRA DE PNEUS - 1,80 M3 | SIURB |  | UN | 0.0307 | 292.89 | 8.99
94283 | SERRA CIRCULAR PARA CORTE DE CONCRETO ( S/ DISCO ) PROF. 13CM | SIURB |  | UN | 0.0077 | 5.02 | 0.03
[5 empty] | TOTAL Equipamento: |  | 14.78
Material |  | FONTE |  | UNID | COEFICIENTE | PREÇO UNITÁRIO | TOTAL
95100 | SERRA DIAMANTADA P/ CONCRETO/PISO - 450MM - C/ FURO DE 25MM (P/ SER UTILIZADA EM SERRA CIRCULAR C/ 13 CM PROFUNDIDADE) | SIURB |  | Un | 0.004 | 914.39 | 3.65
[5 empty] | TOTAL Material: |  | 3.65
Mão de Obra |  | FONTE |  | UNID | COEFICIENTE | PREÇO UNITÁRIO | TOTAL
02020 | PEDREIRO (SGSP) | SIURB |  | H | 0.05 | 25.18 | 1.25
02099 | SERVENTE (SGSP) | SIURB |  | H | 0.05 | 20.57 | 1.02
[5 empty] | TOTAL Mão de Obra: |  | 2.27
[5 empty] | VALOR: |  | 20.74
2.1.2. 05.003.000 (I) DEMOLIÇÃO DE PAVIMENTO DE CONCRETO, SARJETA OU SARJETÃO, INCLUI CARGA EM CAMINHÃO (M2)
Equipamento |  | FONTE |  | UNID | COEFICIENTE | PREÇO UNITÁRIO | TOTAL
94113 | CAMINHÃO BASCULANTE - 4 M3 | SIURB |  | UN | 0.004 | 214 | 0.85
94019 | COMPRESSOR PORTÁTIL ATLAS COPCO - MOD.XAS 137 - 275 PCM SEM ROMPEDOR | SIURB |  | UN | 0.1 | 91.86 | 9.18
94015 | PÁ CARREGADEIRA DE PNEUS - 1,80 M3 | SIURB |  | UN | 0.004 | 292.89 | 1.17
94281 | ROMPEDOR SUPER ATLAS COPCO - MOD. SUPER TEX P 60 S (33 KG) | SIURB |  | UN | 0.2 | 29.39 | 5.87
[5 empty] | TOTAL Equipamento: |  | 17.07
Mão de Obra |  | FONTE |  | UNID | COEFICIENTE | PREÇO UNITÁRIO | TOTAL
02099 | SERVENTE (SGSP) | SIURB |  | H | 0.4 | 20.57 | 8.22
[5 empty] | TOTAL Mão de Obra: |  | 8.22
[5 empty] | VALOR: |  | 25.32
2.1.3. 17.050.045 (E) DEMOLIÇÃO DE GUIAS DE CONCRETO (M)
Mão de Obra |  | FONTE |  | UNID | COEFICIENTE | PREÇO UNITÁRIO | TOTAL
02099 | SERVENTE (SGSP) | SIURB |  | H | 0.4 | 20.57 | 8.22
[5 empty] | TOTAL Mão de Obra: |  | 8.22
[5 empty] | VALOR: |  | 8.23
2.1.4. 02.050.005 (E) DEMOLIÇÃO MECANIZADA DE CONCRETO SIMPLES (M3)
Equipamento |  | FONTE |  | UNID | COEFICIENTE | PREÇO UNITÁRIO | TOTAL
94019 | COMPRESSOR PORTÁTIL ATLAS COPCO - MOD.XAS 137 - 275 PCM SEM ROMPEDOR | SIURB |  | UN | 1 | 91.86 | 91.86
94043 | MARTELETE ROMPEDOR PNEUMÁTICO | SIURB |  | UN | 2 | 28.42 | 56.84
[5 empty] | TOTAL Equipamento: |  | 148.7
Mão de Obra |  | FONTE |  | UNID | COEFICIENTE | PREÇO UNITÁRIO | TOTAL
02099 | SERVENTE (SGSP) | SIURB |  | H | 2 | 20.57 | 41.14
[5 empty] | TOTAL Mão de Obra: |  | 41.14
[5 empty] | VALOR: |  | 189.86
2.1.5. 16.50.015 DEMOLICAO DE PISO DE CONCRETO COM RETRO ESCAVADEIRA (M3)
Equipamento |  | FONTE |  | UNID | COEFICIENTE | PREÇO UNITÁRIO | TOTAL
8.01.08 | RETRO ESCAVADEIRA COM CACAMBA FRONTRA-85HP | SP Educação |  | H | 0.45 | 239.98 | 107.99
[5 empty] | TOTAL Equipamento: |  | 107.99
Mão de Obra |  | FONTE |  | UNID | COEFICIENTE | PREÇO UNITÁRIO | TOTAL
1.01.46 | SERVENTE | SP Educação |  | H | 1.8 | 16.0823 | 28.94
[5 empty] | TOTAL Mão de Obra: |  | 28.94
[5 empty] | VALOR: |  | 136.94
2.1.6. 08.051.000 (I) DEMOLIÇÃO DE CONCRETO ARMADO (M3)
Equipamento |  | FONTE |  | UNID | COEFICIENTE | PREÇO UNITÁRIO | TOTAL
94019 | COMPRESSOR PORTÁTIL ATLAS COPCO - MOD.XAS 137 - 275 PCM SEM ROMPEDOR | SIURB |  | UN | 2 | 91.86 | 183.72
94281 | ROMPEDOR SUPER ATLAS COPCO - MOD. SUPER TEX P 60 S (33 KG) | SIURB |  | UN | 4 | 29.39 | 117.56
[5 empty] | TOTAL Equipamento: |  | 301.28
Mão de Obra |  | FONTE |  | UNID | COEFICIENTE | PREÇO UNITÁRIO | TOTAL
02099 | SERVENTE (SGSP) | SIURB |  | H | 4 | 20.57 | 82.28
[5 empty] | TOTAL Mão de Obra: |  | 82.28
[5 empty] | VALOR: |  | 383.63
2.1.7. 100981 CARGA, MANOBRA E DESCARGA DE ENTULHO EM CAMINHÃO BASCULANTE 6 M³ - CARGA COM ESCAVADEIRA HIDRÁULICA (CAÇAMBA DE 0,80 M³ / 111 HP) E DESCARGA LIVRE (UNIDADE: M3). AF_07/2020 (M3)
Equipamento Custo Horário |  | FONTE |  | UNID | COEFICIENTE | PREÇO UNITÁRIO | TOTAL
67827 | CAMINHÃO BASCULANTE 6 M3 TOCO, PESO BRUTO TOTAL 16.000 KG, CARGA ÚTIL MÁXIMA 11.130 KG, DISTÂNCIA ENTRE EIXOS 5,36 M, POTÊNCIA 185 CV, INCLUSIVE CAÇAMBA METÁLICA - CHI DIURNO. AF_06/2014 | SINAPI |  | CHI | 0.0203 | 67.03 | 1.36
67826 | CAMINHÃO BASCULANTE 6 M3 TOCO, PESO BRUTO TOTAL 16.000 KG, CARGA ÚTIL MÁXIMA 11.130 KG, DISTÂNCIA ENTRE EIXOS 5,36 M, POTÊNCIA 185 CV, INCLUSIVE CAÇAMBA METÁLICA - CHP DIURNO. AF_06/2014 | SINAPI |  | CHP | 0.0267 | 189.23 | 5.05
5632 | ESCAVADEIRA HIDRÁULICA SOBRE ESTEIRAS, CAÇAMBA 0,80 M3, PESO OPERACIONAL 17 T, POTENCIA BRUTA 111 HP - CHI DIURNO. AF_06/2014 | SINAPI |  | CHI | 0.0151 | 91.33 | 1.37
5631 | ESCAVADEIRA HIDRÁULICA SOBRE ESTEIRAS, CAÇAMBA 0,80 M3, PESO OPERACIONAL 17 T, POTENCIA BRUTA 111 HP - CHP DIURNO. AF_06/2014 | SINAPI |  | CHP | 0.0083 | 212 | 1.75
[5 empty] | TOTAL Equipamento Custo Horário: |  | 9.53
[5 empty] | VALOR: |  | 9.53
2.1.8. 97914 TRANSPORTE COM CAMINHÃO BASCULANTE DE 6 M³, EM VIA URBANA PAVIMENTADA, DMT ATÉ 30 KM (UNIDADE: M3XKM). AF_07/2020 (M3XKM)
Equipamento Custo Horário |  | FONTE |  | UNID | COEFICIENTE | PREÇO UNITÁRIO | TOTAL
67827 | CAMINHÃO BASCULANTE 6 M3 TOCO, PESO BRUTO TOTAL 16.000 KG, CARGA ÚTIL MÁXIMA 11.130 KG, DISTÂNCIA ENTRE EIXOS 5,36 M, POTÊNCIA 185 CV, INCLUSIVE CAÇAMBA METÁLICA - CHI DIURNO. AF_06/2014 | SINAPI |  | CHI | 0.006 | 67.03 | 0.4
67826 | CAMINHÃO BASCULANTE 6 M3 TOCO, PESO BRUTO TOTAL 16.000 KG, CARGA ÚTIL MÁXIMA 11.130 KG, DISTÂNCIA ENTRE EIXOS 5,36 M, POTÊNCIA 185 CV, INCLUSIVE CAÇAMBA METÁLICA - CHP DIURNO. AF_06/2014 | SINAPI |  | CHP | 0.0139 | 189.23 | 2.63
[5 empty] | TOTAL Equipamento Custo Horário: |  | 3.03
[5 empty] | VALOR: |  | 3.03
2.1.9. 05.09.006 TAXA DE DESTINAÇÃO DE RESÍDUO SÓLIDO EM ATERRO, TIPO INERTE (T)
Geral |  | FONTE |  | UNID | COEFICIENTE | PREÇO UNITÁRIO | TOTAL
A.05.000.020299 | Taxa de destinação de resíduo sólido em aterro, tipo inerte | SP Obras |  | T | 1 | 39.17 | 39.17
[5 empty] | TOTAL Geral: |  | 39.17
[5 empty] | VALOR: |  | 39.17
2.1.10. 94306 ATERRO MECANIZADO DE VALA COM ESCAVADEIRA HIDRÁULICA (CAPACIDADE DA CAÇAMBA: 0,8 M³ / POTÊNCIA: 111 HP), LARGURA ATÉ 2,5 M, PROFUNDIDADE DE 1,5 A 3,0 M, COM SOLO ARGILO-ARENOSO. AF_08/2023 (M3)
Equipamento Custo Horário |  | FONTE |  | UNID | COEFICIENTE | PREÇO UNITÁRIO | TOTAL
5903 | CAMINHÃO PIPA 10.000 L TRUCADO, PESO BRUTO TOTAL 23.000 KG, CARGA ÚTIL MÁXIMA 15.935 KG, DISTÂNCIA ENTRE EIXOS 4,8 M, POTÊNCIA 230 CV, INCLUSIVE TANQUE DE AÇO PARA TRANSPORTE DE ÁGUA - CHI DIURNO. AF_06/2014 | SINAPI |  | CHI | 0.0006 | 75.73 | 0.04
5901 | CAMINHÃO PIPA 10.000 L TRUCADO, PESO BRUTO TOTAL 23.000 KG, CARGA ÚTIL MÁXIMA 15.935 KG, DISTÂNCIA ENTRE EIXOS 4,8 M, POTÊNCIA 230 CV, INCLUSIVE TANQUE DE AÇO PARA TRANSPORTE DE ÁGUA - CHP DIURNO. AF_06/2014 | SINAPI |  | CHP | 0.0054 | 318.38 | 1.71
91533 | COMPACTADOR DE SOLOS DE PERCUSSÃO (SOQUETE) COM MOTOR A GASOLINA 4 TEMPOS, POTÊNCIA 4 CV - CHP DIURNO. AF_08/2015 | SINAPI |  | CHP | 0.1252 | 36.8 | 4.6
5632 | ESCAVADEIRA HIDRÁULICA SOBRE ESTEIRAS, CAÇAMBA 0,80 M3, PESO OPERACIONAL 17 T, POTENCIA BRUTA 111 HP - CHI DIURNO. AF_06/2014 | SINAPI |  | CHI | 0.0402 | 91.33 | 3.67
5631 | ESCAVADEIRA HIDRÁULICA SOBRE ESTEIRAS, CAÇAMBA 0,80 M3, PESO OPERACIONAL 17 T, POTENCIA BRUTA 111 HP - CHP DIURNO. AF_06/2014 | SINAPI |  | CHP | 0.0278 | 212 | 5.89
[5 empty] | TOTAL Equipamento Custo Horário: |  | 15.91
Material |  | FONTE |  | UNID | COEFICIENTE | PREÇO UNITÁRIO | TOTAL
00006079 | ARGILA, ARGILA VERMELHA OU ARGILA ARENOSA (RETIRADA NA JAZIDA, SEM TRANSPORTE) | SINAPI |  | M3 | 1.3889 | 37.35 | 51.87
[5 empty] | TOTAL Material: |  | 51.87
Mão de Obra com Encargos Complementares |  | FONTE |  | UNID | COEFICIENTE | PREÇO UNITÁRIO | TOTAL
88316 | SERVENTE COM ENCARGOS COMPLEMENTARES | SINAPI |  | H | 0.0379 | 26.19 | 0.99
[5 empty] | TOTAL Mão de Obra com Encargos Complementares: |  | 0.99
[5 empty] | VALOR: |  | 68.77
2.1.11. 100973 CARGA, MANOBRA E DESCARGA DE SOLOS E MATERIAIS GRANULARES EM CAMINHÃO BASCULANTE 6 M³ - CARGA COM PÁ CARREGADEIRA (CAÇAMBA DE 1,7 A 2,8 M³ / 128 HP) E DESCARGA LIVRE (UNIDADE: M3). AF_07/2020 (M3)
Equipamento Custo Horário |  | FONTE |  | UNID | COEFICIENTE | PREÇO UNITÁRIO | TOTAL
67827 | CAMINHÃO BASCULANTE 6 M3 TOCO, PESO BRUTO TOTAL 16.000 KG, CARGA ÚTIL MÁXIMA 11.130 KG, DISTÂNCIA ENTRE EIXOS 5,36 M, POTÊNCIA 185 CV, INCLUSIVE CAÇAMBA METÁLICA - CHI DIURNO. AF_06/2014 | SINAPI |  | CHI | 0.0203 | 67.03 | 1.36
67826 | CAMINHÃO BASCULANTE 6 M3 TOCO, PESO BRUTO TOTAL 16.000 KG, CARGA ÚTIL MÁXIMA 11.130 KG, DISTÂNCIA ENTRE EIXOS 5,36 M, POTÊNCIA 185 CV, INCLUSIVE CAÇAMBA METÁLICA - CHP DIURNO. AF_06/2014 | SINAPI |  | CHP | 0.0267 | 189.23 | 5.05
5942 | PÁ CARREGADEIRA SOBRE RODAS, POTÊNCIA LÍQUIDA 128 HP, CAPACIDADE DA CAÇAMBA 1,7 A 2,8 M3, PESO OPERACIONAL 11632 KG - CHI DIURNO. AF_06/2014 | SINAPI |  | CHI | 0.0151 | 70.56 | 1.06
5940 | PÁ CARREGADEIRA SOBRE RODAS, POTÊNCIA LÍQUIDA 128 HP, CAPACIDADE DA CAÇAMBA 1,7 A 2,8 M3, PESO OPERACIONAL 11632 KG - CHP DIURNO. AF_06/2014 | SINAPI |  | CHP | 0.0083 | 177.19 | 1.47
[5 empty] | TOTAL Equipamento Custo Horário: |  | 8.94
[5 empty] | VALOR: |  | 8.94
2.1.12. 97914 TRANSPORTE COM CAMINHÃO BASCULANTE DE 6 M³, EM VIA URBANA PAVIMENTADA, DMT ATÉ 30 KM (UNIDADE: M3XKM). AF_07/2020 (M3XKM)
Equipamento Custo Horário |  | FONTE |  | UNID | COEFICIENTE | PREÇO UNITÁRIO | TOTAL
67827 | CAMINHÃO BASCULANTE 6 M3 TOCO, PESO BRUTO TOTAL 16.000 KG, CARGA ÚTIL MÁXIMA 11.130 KG, DISTÂNCIA ENTRE EIXOS 5,36 M, POTÊNCIA 185 CV, INCLUSIVE CAÇAMBA METÁLICA - CHI DIURNO. AF_06/2014 | SINAPI |  | CHI | 0.006 | 67.03 | 0.4
67826 | CAMINHÃO BASCULANTE 6 M3 TOCO, PESO BRUTO TOTAL 16.000 KG, CARGA ÚTIL MÁXIMA 11.130 KG, DISTÂNCIA ENTRE EIXOS 5,36 M, POTÊNCIA 185 CV, INCLUSIVE CAÇAMBA METÁLICA - CHP DIURNO. AF_06/2014 | SINAPI |  | CHP | 0.0139 | 189.23 | 2.63
[5 empty] | TOTAL Equipamento Custo Horário: |  | 3.03
[5 empty] | VALOR: |  | 3.03
2.1.13. 07.12.020 COMPACTAÇÃO DE ATERRO MECANIZADO MÍNIMO DE 95% PN, SEM FORNECIMENTO DE SOLO EM CAMPO ABERTO (M3)
Equipamento |  | FONTE |  | UNID | COEFICIENTE | PREÇO UNITÁRIO | TOTAL
S.01.000.080102 | Caminhão com irrigadeira e autobomba, capacidade mínima de 6.000 litros - COND.D | SP Obras |  | H | 0.0149 | 218.04 | 3.25
S.01.000.080332 | Motoniveladora com escarificador potência 140HP (104kW), ref. CAT 120H da CATERPILLAR ou equivalente | SP Obras |  | H | 0.0038 | 311.01 | 1.18
S.01.000.080337 | Rolo compactador autopropelido, vibratório em aço, cilindros lisos em tandem, potência 80 HP (59 kW); ref. CC21 Dynapac 6 toneladas ou equivalente | SP Obras |  | H | 0.015 | 200.7 | 3.01
S.01.000.080330 | Rolo compactador vibratório com pé de carneiro em aço, potência 121 a 127HP (90 a 93 kW), ref. CA25PD DYNAPAC ou equivalente | SP Obras |  | H | 0.0066 | 383.48 | 2.53
S.01.000.080344 | Trator sobre esteiras potência 76 a 88HP (56 a 64,9kW), ref. D4 da Komatsu ou equivalente | SP Obras |  | H | 0.0071 | 409.36 | 2.91
[5 empty] | TOTAL Equipamento: |  | 12.88
Mão de Obra |  | FONTE |  | UNID | COEFICIENTE | PREÇO UNITÁRIO | TOTAL
B.01.000.010146 | Servente | SP Obras |  | H | 0.0149 | 18.5715 | 0.28
[5 empty] | TOTAL Mão de Obra: |  | 0.28
[5 empty] | VALOR: |  | 13.16
2.2.1. 102316 ESCAVAÇÃO MECANIZADA DE VALA COM PROF. MAIOR QUE 1,5 M E ATÉ 3,0 M (MÉDIA MONTANTE E JUSANTE/UMA COMPOSIÇÃO POR TRECHO), ESCAVADEIRA (0,8 M3), LARG. MENOR QUE 1,5 M, EM SOLO DE 2A CATEGORIA, LOCAIS COM BAIXO NÍVEL DE INTERFERÊNCIA. AF_02/2021 (M3)
Equipamento Custo Horário |  | FONTE |  | UNID | COEFICIENTE | PREÇO UNITÁRIO | TOTAL
5632 | ESCAVADEIRA HIDRÁULICA SOBRE ESTEIRAS, CAÇAMBA 0,80 M3, PESO OPERACIONAL 17 T, POTENCIA BRUTA 111 HP - CHI DIURNO. AF_06/2014 | SINAPI |  | CHI | 0.0234 | 91.33 | 2.13
5631 | ESCAVADEIRA HIDRÁULICA SOBRE ESTEIRAS, CAÇAMBA 0,80 M3, PESO OPERACIONAL 17 T, POTENCIA BRUTA 111 HP - CHP DIURNO. AF_06/2014 | SINAPI |  | CHP | 0.0215 | 212 | 4.55
[5 empty] | TOTAL Equipamento Custo Horário: |  | 6.68
Mão de Obra com Encargos Complementares |  | FONTE |  | UNID | COEFICIENTE | PREÇO UNITÁRIO | TOTAL
88316 | SERVENTE COM ENCARGOS COMPLEMENTARES | SINAPI |  | H | 0.0449 | 26.19 | 1.17
[5 empty] | TOTAL Mão de Obra com Encargos Complementares: |  | 1.17
[5 empty] | VALOR: |  | 7.85
2.2.2. 100973 CARGA, MANOBRA E DESCARGA DE SOLOS E MATERIAIS GRANULARES EM CAMINHÃO BASCULANTE 6 M³ - CARGA COM PÁ CARREGADEIRA (CAÇAMBA DE 1,7 A 2,8 M³ / 128 HP) E DESCARGA LIVRE (UNIDADE: M3). AF_07/2020 (M3)
Equipamento Custo Horário |  | FONTE |  | UNID | COEFICIENTE | PREÇO UNITÁRIO | TOTAL
67827 | CAMINHÃO BASCULANTE 6 M3 TOCO, PESO BRUTO TOTAL 16.000 KG, CARGA ÚTIL MÁXIMA 11.130 KG, DISTÂNCIA ENTRE EIXOS 5,36 M, POTÊNCIA 185 CV, INCLUSIVE CAÇAMBA METÁLICA - CHI DIURNO. AF_06/2014 | SINAPI |  | CHI | 0.0203 | 67.03 | 1.36
67826 | CAMINHÃO BASCULANTE 6 M3 TOCO, PESO BRUTO TOTAL 16.000 KG, CARGA ÚTIL MÁXIMA 11.130 KG, DISTÂNCIA ENTRE EIXOS 5,36 M, POTÊNCIA 185 CV, INCLUSIVE CAÇAMBA METÁLICA - CHP DIURNO. AF_06/2014 | SINAPI |  | CHP | 0.0267 | 189.23 | 5.05
5942 | PÁ CARREGADEIRA SOBRE RODAS, POTÊNCIA LÍQUIDA 128 HP, CAPACIDADE DA CAÇAMBA 1,7 A 2,8 M3, PESO OPERACIONAL 11632 KG - CHI DIURNO. AF_06/2014 | SINAPI |  | CHI | 0.0151 | 70.56 | 1.06
5940 | PÁ CARREGADEIRA SOBRE RODAS, POTÊNCIA LÍQUIDA 128 HP, CAPACIDADE DA CAÇAMBA 1,7 A 2,8 M3, PESO OPERACIONAL 11632 KG - CHP DIURNO. AF_06/2014 | SINAPI |  | CHP | 0.0083 | 177.19 | 1.47
[5 empty] | TOTAL Equipamento Custo Horário: |  | 8.94
[5 empty] | VALOR: |  | 8.94
2.2.3. 97912 TRANSPORTE COM CAMINHÃO BASCULANTE DE 6 M³, EM VIA URBANA EM LEITO NATURAL (UNIDADE: M3XKM). AF_07/2020 (M3XKM)
Equipamento Custo Horário |  | FONTE |  | UNID | COEFICIENTE | PREÇO UNITÁRIO | TOTAL
67827 | CAMINHÃO BASCULANTE 6 M3 TOCO, PESO BRUTO TOTAL 16.000 KG, CARGA ÚTIL MÁXIMA 11.130 KG, DISTÂNCIA ENTRE EIXOS 5,36 M, POTÊNCIA 185 CV, INCLUSIVE CAÇAMBA METÁLICA - CHI DIURNO. AF_06/2014 | SINAPI |  | CHI | 0.0075 | 67.03 | 0.5
67826 | CAMINHÃO BASCULANTE 6 M3 TOCO, PESO BRUTO TOTAL 16.000 KG, CARGA ÚTIL MÁXIMA 11.130 KG, DISTÂNCIA ENTRE EIXOS 5,36 M, POTÊNCIA 185 CV, INCLUSIVE CAÇAMBA METÁLICA - CHP DIURNO. AF_06/2014 | SINAPI |  | CHP | 0.0175 | 189.23 | 3.31
[5 empty] | TOTAL Equipamento Custo Horário: |  | 3.81
[5 empty] | VALOR: |  | 3.81
2.2.4. 05.09.007 TAXA DE DESTINAÇÃO DE RESÍDUO SÓLIDO EM ATERRO, TIPO SOLO/TERRA (M3)
Geral |  | FONTE |  | UNID | COEFICIENTE | PREÇO UNITÁRIO | TOTAL
A.05.000.020306 | Taxa de destinação de resíduo sólido em aterro, tipo solo/terra | SP Obras |  | M3 | 1 | 29.99 | 29.99
[5 empty] | TOTAL Geral: |  | 29.99
[5 empty] | VALOR: |  | 29.99
2.2.5. 101621 PREPARO DE FUNDO DE VALA COM LARGURA MAIOR OU IGUAL A 1,5 M E MENOR QUE 2,5 M, COM CAMADA DE BRITA, LANÇAMENTO MANUAL. AF_08/2020 (M3)
Equipamento Custo Horário |  | FONTE |  | UNID | COEFICIENTE | PREÇO UNITÁRIO | TOTAL
91534 | COMPACTADOR DE SOLOS DE PERCUSSÃO (SOQUETE) COM MOTOR A GASOLINA 4 TEMPOS, POTÊNCIA 4 CV - CHI DIURNO. AF_08/2015 | SINAPI |  | CHI | 0.0302 | 29.79 | 0.89
91533 | COMPACTADOR DE SOLOS DE PERCUSSÃO (SOQUETE) COM MOTOR A GASOLINA 4 TEMPOS, POTÊNCIA 4 CV - CHP DIURNO. AF_08/2015 | SINAPI |  | CHP | 0.0325 | 36.8 | 1.19
[5 empty] | TOTAL Equipamento Custo Horário: |  | 2.08
Material |  | FONTE |  | UNID | COEFICIENTE | PREÇO UNITÁRIO | TOTAL
00004720 | PEDRA BRITADA N. 0, OU PEDRISCO (4,8 A 9,5 MM) POSTO PEDREIRA/FORNECEDOR, SEM FRETE | SINAPI |  | M3 | 1.1 | 80.96 | 89.05
[5 empty] | TOTAL Material: |  | 89.05
Mão de Obra com Encargos Complementares |  | FONTE |  | UNID | COEFICIENTE | PREÇO UNITÁRIO | TOTAL
88309 | PEDREIRO COM ENCARGOS COMPLEMENTARES | SINAPI |  | H | 2.1092 | 30.19 | 63.67
88316 | SERVENTE COM ENCARGOS COMPLEMENTARES | SINAPI |  | H | 3.1637 | 26.19 | 82.85
[5 empty] | TOTAL Mão de Obra com Encargos Complementares: |  | 146.52
[5 empty] | VALOR: |  | 237.65
2.2.6. 92212 TUBO DE CONCRETO PARA REDES COLETORAS DE ÁGUAS PLUVIAIS, DIÂMETRO DE 600 MM, JUNTA RÍGIDA, INSTALADO EM LOCAL COM BAIXO NÍVEL DE INTERFERÊNCIAS - FORNECIMENTO E ASSENTAMENTO. AF_03/2024 (M)
Equipamento Custo Horário |  | FONTE |  | UNID | COEFICIENTE | PREÇO UNITÁRIO | TOTAL
5632 | ESCAVADEIRA HIDRÁULICA SOBRE ESTEIRAS, CAÇAMBA 0,80 M3, PESO OPERACIONAL 17 T, POTENCIA BRUTA 111 HP - CHI DIURNO. AF_06/2014 | SINAPI |  | CHI | 0.1442 | 91.33 | 13.16
5631 | ESCAVADEIRA HIDRÁULICA SOBRE ESTEIRAS, CAÇAMBA 0,80 M3, PESO OPERACIONAL 17 T, POTENCIA BRUTA 111 HP - CHP DIURNO. AF_06/2014 | SINAPI |  | CHP | 0.0743 | 212 | 15.75
[5 empty] | TOTAL Equipamento Custo Horário: |  | 28.91
Material |  | FONTE |  | UNID | COEFICIENTE | PREÇO UNITÁRIO | TOTAL
00007725 | TUBO DE CONCRETO ARMADO PARA AGUAS PLUVIAIS, CLASSE PA-1, COM ENCAIXE PONTA E BOLSA, DIAMETRO NOMINAL DE = 600 MM | SINAPI |  | M | 1.03 | 244 | 251.32
[5 empty] | TOTAL Material: |  | 251.32
Mão de Obra com Encargos Complementares |  | FONTE |  | UNID | COEFICIENTE | PREÇO UNITÁRIO | TOTAL
88246 | ASSENTADOR DE TUBOS COM ENCARGOS COMPLEMENTARES | SINAPI |  | H | 0.332 | 23.93 | 7.94
88316 | SERVENTE COM ENCARGOS COMPLEMENTARES | SINAPI |  | H | 0.664 | 26.19 | 17.39
[5 empty] | TOTAL Mão de Obra com Encargos Complementares: |  | 25.33
Serviço |  | FONTE |  | UNID | COEFICIENTE | PREÇO UNITÁRIO | TOTAL
88629 | ARGAMASSA TRAÇO 1:3 (EM VOLUME DE CIMENTO E AREIA MÉDIA ÚMIDA), PREPARO MANUAL. AF_08/2019 | SINAPI |  | M3 | 0.0047 | 607.33 | 2.85
[5 empty] | TOTAL Serviço: |  | 2.85
[5 empty] | VALOR: |  | 308.41
2.2.7. 93368 REATERRO MECANIZADO DE VALA COM ESCAVADEIRA HIDRÁULICA (CAPACIDADE DA CAÇAMBA: 0,8 M³/POTÊNCIA: 111 HP), LARGURA ATÉ 1,5 M, PROFUNDIDADE DE 1,5 A 3,0 M, COM SOLO (SEM SUBSTITUIÇÃO) DE 1ª CATEGORIA, COM COMPACTADOR DE SOLOS DE PERCUSSÃO. AF_08/2023 (M3)
Equipamento Custo Horário |  | FONTE |  | UNID | COEFICIENTE | PREÇO UNITÁRIO | TOTAL
5903 | CAMINHÃO PIPA 10.000 L TRUCADO, PESO BRUTO TOTAL 23.000 KG, CARGA ÚTIL MÁXIMA 15.935 KG, DISTÂNCIA ENTRE EIXOS 4,8 M, POTÊNCIA 230 CV, INCLUSIVE TANQUE DE AÇO PARA TRANSPORTE DE ÁGUA - CHI DIURNO. AF_06/2014 | SINAPI |  | CHI | 0.0006 | 75.73 | 0.04
5901 | CAMINHÃO PIPA 10.000 L TRUCADO, PESO BRUTO TOTAL 23.000 KG, CARGA ÚTIL MÁXIMA 15.935 KG, DISTÂNCIA ENTRE EIXOS 4,8 M, POTÊNCIA 230 CV, INCLUSIVE TANQUE DE AÇO PARA TRANSPORTE DE ÁGUA - CHP DIURNO. AF_06/2014 | SINAPI |  | CHP | 0.0054 | 318.38 | 1.71
91533 | COMPACTADOR DE SOLOS DE PERCUSSÃO (SOQUETE) COM MOTOR A GASOLINA 4 TEMPOS, POTÊNCIA 4 CV - CHP DIURNO. AF_08/2015 | SINAPI |  | CHP | 0.1285 | 36.8 | 4.72
5632 | ESCAVADEIRA HIDRÁULICA SOBRE ESTEIRAS, CAÇAMBA 0,80 M3, PESO OPERACIONAL 17 T, POTENCIA BRUTA 111 HP - CHI DIURNO. AF_06/2014 | SINAPI |  | CHI | 0.0537 | 91.33 | 4.9
5631 | ESCAVADEIRA HIDRÁULICA SOBRE ESTEIRAS, CAÇAMBA 0,80 M3, PESO OPERACIONAL 17 T, POTENCIA BRUTA 111 HP - CHP DIURNO. AF_06/2014 | SINAPI |  | CHP | 0.0372 | 212 | 7.88
[5 empty] | TOTAL Equipamento Custo Horário: |  | 19.25
Mão de Obra com Encargos Complementares |  | FONTE |  | UNID | COEFICIENTE | PREÇO UNITÁRIO | TOTAL
88316 | SERVENTE COM ENCARGOS COMPLEMENTARES | SINAPI |  | H | 0.0507 | 26.19 | 1.32
[5 empty] | TOTAL Mão de Obra com Encargos Complementares: |  | 1.32
[5 empty] | VALOR: |  | 20.57
2.2.8. 06.022.004 (I) BOCA DE LOBO DUPLA (UN)
Material |  | FONTE |  | UNID | COEFICIENTE | PREÇO UNITÁRIO | TOTAL
11513 | AÇO CA-50 - 10,0 MM - 3/8" - NERVURADO | SIURB |  | Kg | 69.552 | 6.25 | 434.7
17740 | ARAME RECOZIDO N. 16 E N. 18 | SIURB |  | Kg | 1.242 | 13.42 | 16.66
10633 | ARGAMASSA DE CIMENTO COM AREIA MÉDIA 1:5 | SIURB |  | M3 | 0.4822 | 578.31 | 278.86
12534 | BLOCO DE CONCRETO COMUM - (19X19X39)CM | SIURB |  | Un | 98.625 | 4.98 | 491.15
36205 | CHAPÉU DE BOCA DE LOBO | SIURB |  | Un | 2 | 51.54 | 103.08
10524 | CONCRETO USINADO, BRITA 1E2,SLUMP 5+OU-1cm / FCK= 20,0MPA | SIURB |  | M3 | 0.7117 | 439.31 | 312.65
10535 | CONCRETO USINADO, CONSUMO 120 KG CIMENTO/M3 - BRITA 1 E 2 | SIURB |  | M3 | 0.309 | 450.72 | 139.27
11066 | PINUS - SARRAFO DE 1" X 4" - BRUTO | SIURB |  | M | 1.6913 | 3.37 | 5.69
11070 | PINUS - TÁBUA DE 1" X 12" - BRUTA | SIURB |  | M | 2.65 | 12.22 | 32.38
17515 | PREGO 18 X 27 COMUM - POLIDO | SIURB |  | Kg | 0.3975 | 11.04 | 4.38
36226 | TAMPA DE CONCRETO PARA BOCA DE LOBO - TIPO PMSP - MEDIDA DE 1,10 X 0,70 X 0,08 M | SIURB |  | Un | 2 | 307.22 | 614.44
[5 empty] | TOTAL Material: |  | 2433.26
Mão de Obra |  | FONTE |  | UNID | COEFICIENTE | PREÇO UNITÁRIO | TOTAL
02013 | CARPINTEIRO (SGSP) | SIURB |  | H | 3.71 | 25.46 | 94.45
02015 | FERREIRO (SGSP) | SIURB |  | H | 6.21 | 25.04 | 155.49
02020 | PEDREIRO (SGSP) | SIURB |  | H | 20.8435 | 25.18 | 524.83
02099 | SERVENTE (SGSP) | SIURB |  | H | 30.9503 | 20.57 | 636.64
[5 empty] | TOTAL Mão de Obra: |  | 1411.41
[5 empty] | VALOR: |  | 3845.21
2.2.9. 99252 BASE PARA POÇO DE VISITA RETANGULAR PARA DRENAGEM, EM ALVENARIA COM BLOCOS DE CONCRETO, DIMENSÕES INTERNAS = 1X1 M, PROFUNDIDADE = 1,40 M, EXCLUINDO TAMPÃO. AF_12/2020_PA (UN)
Equipamento Custo Horário |  | FONTE |  | UNID | COEFICIENTE | PREÇO UNITÁRIO | TOTAL
5679 | RETROESCAVADEIRA SOBRE RODAS COM CARREGADEIRA, TRAÇÃO 4X4, POTÊNCIA LÍQ. 88 HP, CAÇAMBA CARREG. CAP. MÍN. 1 M3, CAÇAMBA RETRO CAP. 0,26 M3, PESO OPERACIONAL MÍN. 6.674 KG, PROFUNDIDADE ESCAVAÇÃO MÁX. 4,37 M - CHI DIURNO. AF_06/2014 | SINAPI |  | CHI | 0.2024 | 63.89 | 12.93
5678 | RETROESCAVADEIRA SOBRE RODAS COM CARREGADEIRA, TRAÇÃO 4X4, POTÊNCIA LÍQ. 88 HP, CAÇAMBA CARREG. CAP. MÍN. 1 M3, CAÇAMBA RETRO CAP. 0,26 M3, PESO OPERACIONAL MÍN. 6.674 KG, PROFUNDIDADE ESCAVAÇÃO MÁX. 4,37 M - CHP DIURNO. AF_06/2014 | SINAPI |  | CHP | 0.0993 | 144.11 | 14.31
[5 empty] | TOTAL Equipamento Custo Horário: |  | 27.24
Material |  | FONTE |  | UNID | COEFICIENTE | PREÇO UNITÁRIO | TOTAL
00025067 | BLOCO DE CONCRETO ESTRUTURAL 19 X 19 X 39 CM, FBK 4,5 MPA (NBR 6136) | SINAPI |  | UN | 54.3233 | 5.37 | 291.71
00000660 | CANALETA DE CONCRETO 19 X 19 X 19 CM (CLASSE C - NBR 6136) | SINAPI |  | UN | 25.2 | 3.33 | 83.91
00002692 | DESMOLDANTE PROTETOR PARA FORMAS DE MADEIRA, DE BASE OLEOSA EMULSIONADA EM AGUA | SINAPI |  | L | 0.0143 | 7.32 | 0.1
00004491 | PONTALETE *7,5 X 7,5* CM EM PINUS, MISTA OU EQUIVALENTE DA REGIAO - BRUTA | SINAPI |  | M | 0.3108 | 7.51 | 2.33
00005069 | PREGO DE ACO POLIDO COM CABECA 17 X 27 (2 1/2 X 11) | SINAPI |  | KG | 0.0328 | 12.44 | 0.4
00004517 | SARRAFO *2,5 X 7,5* CM EM PINUS, MISTA OU EQUIVALENTE DA REGIAO - BRUTA | SINAPI |  | M | 0.3696 | 2.63 | 0.97
00006193 | TABUA NAO APARELHADA *2,5 X 20* CM, EM MACARANDUBA/MASSARANDUBA, ANGELIM OU EQUIVALENTE DA REGIAO - BRUTA | SINAPI |  | M | 1.1592 | 21.19 | 24.56
[5 empty] | TOTAL Material: |  | 403.98
Mão de Obra com Encargos Complementares |  | FONTE |  | UNID | COEFICIENTE | PREÇO UNITÁRIO | TOTAL
88309 | PEDREIRO COM ENCARGOS COMPLEMENTARES | SINAPI |  | H | 14.9453 | 30.19 | 451.19
88316 | SERVENTE COM ENCARGOS COMPLEMENTARES | SINAPI |  | H | 11.7428 | 26.19 | 307.54
[5 empty] | TOTAL Mão de Obra com Encargos Complementares: |  | 758.73
Serviço |  | FONTE |  | UNID | COEFICIENTE | PREÇO UNITÁRIO | TOTAL
88628 | ARGAMASSA TRAÇO 1:3 (EM VOLUME DE CIMENTO E AREIA MÉDIA ÚMIDA), PREPARO MECÂNICO COM BETONEIRA 400 L. AF_08/2019 | SINAPI |  | M3 | 0.4057 | 472.27 | 191.59
87316 | ARGAMASSA TRAÇO 1:4 (EM VOLUME DE CIMENTO E AREIA GROSSA ÚMIDA) PARA CHAPISCO CONVENCIONAL, PREPARO MECÂNICO COM BETONEIRA 400 L. AF_08/2019 | SINAPI |  | M3 | 0.0372 | 414.21 | 15.4
89998 | ARMAÇÃO DE CINTA DE ALVENARIA ESTRUTURAL; DIÂMETRO DE 10,0 MM. AF_09/2021 | SINAPI |  | KG | 2.9616 | 9.7 | 28.72
92767 | ARMAÇÃO DE LAJE DE ESTRUTURA CONVENCIONAL DE CONCRETO ARMADO UTILIZANDO AÇO CA-60 DE 4,2 MM - MONTAGEM. AF_06/2022 | SINAPI |  | KG | 12.6004 | 15.35 | 193.41
89996 | ARMAÇÃO VERTICAL DE ALVENARIA ESTRUTURAL; DIÂMETRO DE 10,0 MM. AF_09/2021 | SINAPI |  | KG | 1.9744 | 10.32 | 20.37
94970 | CONCRETO FCK = 20MPA, TRAÇO 1:2,7:3 (EM MASSA SECA DE CIMENTO/ AREIA MÉDIA/ BRITA 1) - PREPARO MECÂNICO COM BETONEIRA 600 L. AF_05/2021 | SINAPI |  | M3 | 0.4747 | 391.84 | 186
89995 | GRAUTEAMENTO DE CINTA SUPERIOR OU DE VERGA EM ALVENARIA ESTRUTURAL. AF_09/2021 | SINAPI |  | M3 | 0.0738 | 933.76 | 68.91
89993 | GRAUTEAMENTO VERTICAL EM ALVENARIA ESTRUTURAL. AF_09/2021 | SINAPI |  | M3 | 0.0598 | 975.8 | 58.35
97738 | PEÇA CIRCULAR PRÉ-MOLDADA, VOLUME DE CONCRETO DE 10 A 30 LITROS, TAXA DE FIBRA DE POLIPROPILENO APROXIMADA DE 6 KG/M³. AF_03/2024_PS | SINAPI |  | M3 | 0.0221 | 3918.41 | 86.59
97736 | PEÇA RETANGULAR PRÉ-MOLDADA, VOLUME DE CONCRETO ACIMA DE 100 LITROS, TAXA DE AÇO APROXIMADA DE 30KG/M³. AF_03/2024 | SINAPI |  | M3 | 0.2516 | 1419.1 | 357.04
101624 | PREPARO DE FUNDO DE VALA COM LARGURA MAIOR OU IGUAL A 1,5 M E MENOR QUE 2,5 M, COM CAMADA DE BRITA, LANÇAMENTO MECANIZADO. AF_08/2020 | SINAPI |  | M3 | 0.6348 | 167.66 | 106.43
[5 empty] | TOTAL Serviço: |  | 1312.81
[5 empty] | VALOR: |  | 2502.76
2.2.10. 10.012.094 (E) HA.01 - CAIXA DE LIGAÇÃO OU INSPEÇÃO - TAMPA DE CONCRETO (M2)
Material |  | FONTE |  | UNID | COEFICIENTE | PREÇO UNITÁRIO | TOTAL
11520 | AÇO CA-60B - MÉDIA BITOLAS | SIURB |  | KG | 5.27 | 6.93 | 36.52
17740 | ARAME RECOZIDO N. 16 E N. 18 | SIURB |  | Kg | 0.09 | 13.42 | 1.2
11021 | COMPENSADO RESINADO 12MM COLA BRANCA - CHAPA DE 2,20 X 1,10 M | SIURB |  | M2 | 0.4 | 27.98 | 11.19
10608 | CONCRETO FCK=15MPA C/ BRITA 2 | SIURB |  | M3 | 0.05 | 410.55 | 20.52
11070 | PINUS - TÁBUA DE 1" X 12" - BRUTA | SIURB |  | M | 0.4 | 12.22 | 4.88
[5 empty] | TOTAL Material: |  | 74.31
Mão de Obra |  | FONTE |  | UNID | COEFICIENTE | PREÇO UNITÁRIO | TOTAL
02013 | CARPINTEIRO (SGSP) | SIURB |  | H | 2.42 | 25.46 | 61.61
02015 | FERREIRO (SGSP) | SIURB |  | H | 0.46 | 25.04 | 11.51
02020 | PEDREIRO (SGSP) | SIURB |  | H | 0.3 | 25.18 | 7.55
02099 | SERVENTE (SGSP) | SIURB |  | H | 3.68 | 20.57 | 75.69
[5 empty] | TOTAL Mão de Obra: |  | 156.36
[5 empty] | VALOR: |  | 230.78
2.2.11. 06.021.000 (I) LEVANTAMENTO OU REBAIXAMENTO DE TAMPÃO DE POÇO DE VISITA (UN)
Material |  | FONTE |  | UNID | COEFICIENTE | PREÇO UNITÁRIO | TOTAL
10629 | ARGAMASSA DE CIMENTO COM AREIA MÉDIA 1:3 | SIURB |  | M3 | 0.0309 | 698.59 | 21.58
36010 | REVESTIMENTO COM 2 CM DE ARGAMASSA 1:3 | SIURB |  | M2 | 0.44 | 52.05 | 22.9
12580 | TIJOLO MAÇICO DE BARRO COMUM | SIURB |  | Un | 84.666 | 0.54 | 45.71
[5 empty] | TOTAL Material: |  | 90.19
Mão de Obra |  | FONTE |  | UNID | COEFICIENTE | PREÇO UNITÁRIO | TOTAL
02020 | PEDREIRO (SGSP) | SIURB |  | H | 1 | 25.18 | 25.18
02099 | SERVENTE (SGSP) | SIURB |  | H | 2.382 | 20.57 | 48.99
[5 empty] | TOTAL Mão de Obra: |  | 74.17
[5 empty] | VALOR: |  | 164.41
2.2.12. 14.11.271 ALVENARIA DE BLOCO DE CONCRETO ESTRUTURAL 19 CM - CLASSE A (M2)
Material |  | FONTE |  | UNID | COEFICIENTE | PREÇO UNITÁRIO | TOTAL
B.04.000.020503 | Areia média lavada (a granel caçamba fechada) | SP Obras |  | M3 | 0.017 | 160.33 | 2.73
C.07.000.022540 | Bloco de concreto estrutural 19 x 19 x 39 cm, classe A (resistência > ou = 8 Mpa) | SP Obras |  | UN | 13 | 6.41 | 83.33
B.03.000.020505 | Cal hidratada (saco de 20 kg) | SP Obras |  | KG | 0.87 | 0.89 | 0.77
B.02.000.020508 | Cimento CPII-E-32 (sacos de 50 kg) | SP Obras |  | KG | 6.9 | 0.61 | 4.21
[5 empty] | TOTAL Material: |  | 91.04
Mão de Obra |  | FONTE |  | UNID | COEFICIENTE | PREÇO UNITÁRIO | TOTAL
B.01.000.010139 | Pedreiro | SP Obras |  | H | 1.2 | 22.6063 | 27.13
B.01.000.010146 | Servente | SP Obras |  | H | 1.34 | 18.5715 | 24.89
[5 empty] | TOTAL Mão de Obra: |  | 52.02
[5 empty] | VALOR: |  | 143.05
2.2.13. 89993 GRAUTEAMENTO VERTICAL EM ALVENARIA ESTRUTURAL. AF_09/2021 (M3)
Mão de Obra com Encargos Complementares |  | FONTE |  | UNID | COEFICIENTE | PREÇO UNITÁRIO | TOTAL
88309 | PEDREIRO COM ENCARGOS COMPLEMENTARES | SINAPI |  | H | 8.2973 | 30.19 | 250.49
88316 | SERVENTE COM ENCARGOS COMPLEMENTARES | SINAPI |  | H | 5.5315 | 26.19 | 144.86
[5 empty] | TOTAL Mão de Obra com Encargos Complementares: |  | 395.35
Serviço |  | FONTE |  | UNID | COEFICIENTE | PREÇO UNITÁRIO | TOTAL
90279 | GRAUTE FGK=20 MPA; TRAÇO 1:0,04:1,8:2,1 (EM MASSA SECA DE CIMENTO/ CAL/ AREIA GROSSA/ BRITA 0) - PREPARO MECÂNICO COM BETONEIRA 400 L. AF_09/2021 | SINAPI |  | M3 | 1.203 | 482.51 | 580.45
[5 empty] | TOTAL Serviço: |  | 580.45
[5 empty] | VALOR: |  | 975.8
2.2.14. 89995 GRAUTEAMENTO DE CINTA SUPERIOR OU DE VERGA EM ALVENARIA ESTRUTURAL. AF_09/2021 (M3)
Mão de Obra com Encargos Complementares |  | FONTE |  | UNID | COEFICIENTE | PREÇO UNITÁRIO | TOTAL
88309 | PEDREIRO COM ENCARGOS COMPLEMENTARES | SINAPI |  | H | 7.4148 | 30.19 | 223.85
88316 | SERVENTE COM ENCARGOS COMPLEMENTARES | SINAPI |  | H | 4.9432 | 26.19 | 129.46
[5 empty] | TOTAL Mão de Obra com Encargos Complementares: |  | 353.31
Serviço |  | FONTE |  | UNID | COEFICIENTE | PREÇO UNITÁRIO | TOTAL
90279 | GRAUTE FGK=20 MPA; TRAÇO 1:0,04:1,8:2,1 (EM MASSA SECA DE CIMENTO/ CAL/ AREIA GROSSA/ BRITA 0) - PREPARO MECÂNICO COM BETONEIRA 400 L. AF_09/2021 | SINAPI |  | M3 | 1.203 | 482.51 | 580.45
[5 empty] | TOTAL Serviço: |  | 580.45
[5 empty] | VALOR: |  | 933.76
2.2.15. 04.001.095 (E) VB.02 - ARMADURA EM AÇO CA-50 PARA BLOCOS VAZADOS DE CONCRETO ESTRUTURAL (KG)
Material |  | FONTE |  | UNID | COEFICIENTE | PREÇO UNITÁRIO | TOTAL
11510 | AÇO CA-50A OU B - MÉDIA BITOLAS | SIURB |  | KG | 1.1 | 6.57 | 7.22
17740 | ARAME RECOZIDO N. 16 E N. 18 | SIURB |  | Kg | 0.02 | 13.42 | 0.26
[5 empty] | TOTAL Material: |  | 7.48
Mão de Obra |  | FONTE |  | UNID | COEFICIENTE | PREÇO UNITÁRIO | TOTAL
02015 | FERREIRO (SGSP) | SIURB |  | H | 0.06 | 25.04 | 1.5
02099 | SERVENTE (SGSP) | SIURB |  | H | 0.05 | 20.57 | 1.02
[5 empty] | TOTAL Mão de Obra: |  | 2.52
[5 empty] | VALOR: |  | 10.03
2.2.16. 11.001.001 (E) CHAPISCO COMUM - ARGAMASSA DE CIMENTO E AREIA 1:3 (M2)
Material |  | FONTE |  | UNID | COEFICIENTE | PREÇO UNITÁRIO | TOTAL
10629 | ARGAMASSA DE CIMENTO COM AREIA MÉDIA 1:3 | SIURB |  | M3 | 0.006 | 698.59 | 4.19
[5 empty] | TOTAL Material: |  | 4.19
Mão de Obra |  | FONTE |  | UNID | COEFICIENTE | PREÇO UNITÁRIO | TOTAL
02020 | PEDREIRO (SGSP) | SIURB |  | H | 0.25 | 25.18 | 6.29
02099 | SERVENTE (SGSP) | SIURB |  | H | 0.25 | 20.57 | 5.14
[5 empty] | TOTAL Mão de Obra: |  | 11.43
[5 empty] | VALOR: |  | 15.63
2.2.17. 11.003.010 (E) VA.10 - EMBOÇO EXTERNO - ARGAMASSA DE CIMENTO E AREIA 1:3 (M2)
Material |  | FONTE |  | UNID | COEFICIENTE | PREÇO UNITÁRIO | TOTAL
10629 | ARGAMASSA DE CIMENTO COM AREIA MÉDIA 1:3 | SIURB |  | M3 | 0.02 | 698.59 | 13.97
[5 empty] | TOTAL Material: |  | 13.97
Mão de Obra |  | FONTE |  | UNID | COEFICIENTE | PREÇO UNITÁRIO | TOTAL
02020 | PEDREIRO (SGSP) | SIURB |  | H | 0.71 | 25.18 | 17.87
02099 | SERVENTE (SGSP) | SIURB |  | H | 0.76 | 20.57 | 15.63
[5 empty] | TOTAL Mão de Obra: |  | 33.5
[5 empty] | VALOR: |  | 47.49
2.2.18. 07.003.004 (I) ESCORAMENTO PARA GALERIAS MOLDADAS, UTILIZANDO PERFIS METÁLICOS, COM REAPROVEITAMENTO - PROFUNDIDADE > 4M, < OU = 6M, COM BOCA DE 5 À 8M (M2)
Equipamento |  | FONTE |  | UNID | COEFICIENTE | PREÇO UNITÁRIO | TOTAL
94203 | BATE ESTACAS ( COMPLEMENTO 22B ) | SIURB |  | UN | 0.08 | 6.12 | 0.48
94030 | GUINDASTE DE LANÇA FIXA SOBRE ESTEIRAS - 12 T | SIURB |  | UN | 0.16 | 119.14 | 19.06
94245 | GUINDASTE HIDRÁULICO SOBRE PNEUS - 20/25 T | SIURB |  | UN | 0.092 | 444.1 | 40.85
94254 | MÁQUINA DE SOLDA-RETIFICADOR 500A | SIURB |  | UN | 0.5 | 15.68 | 7.84
[5 empty] | TOTAL Equipamento: |  | 68.23
Material |  | FONTE |  | UNID | COEFICIENTE | PREÇO UNITÁRIO | TOTAL
87010 | ACETILENO INCLUSIVE ACETONAGEM | SIURB |  | Kg | 0.25 | 94.31 | 23.57
11230 | CHAPAS E ACESSÓRIOS PARA ESCORAMENTO (CHAPA GROSSA NAS ESPESSURAS 1/2", 1" E 1.1/2") | SIURB |  | Kg | 0.37 | 12.34 | 4.56
84009 | ELETRODO AWS E 6010 DE 4MM (5/32") | SIURB |  | Kg | 0.8 | 61.9 | 49.52
87040 | OXIGÊNIO (SOMENTE A CARGA) | SIURB |  | M3 | 0.75 | 13.82 | 10.36
30640 | PERFIL DE AÇO ASTM-36 | SIURB |  | KG | 6.48 | 10.94 | 70.89
15515 | PEROBA DO NORTE (CUPIÚBA) - VIGA DE 6 CM X 12 CM - BRUTA | SIURB |  | M | 1.39 | 46.2 | 64.21
[5 empty] | TOTAL Material: |  | 223.11
Mão de Obra |  | FONTE |  | UNID | COEFICIENTE | PREÇO UNITÁRIO | TOTAL
02013 | CARPINTEIRO (SGSP) | SIURB |  | H | 1.1 | 25.46 | 28
02196 | MONTADOR DE ESCORAMENTO METÁLICO (SGSP) | SIURB |  | H | 0.63 | 23.92 | 15.06
02099 | SERVENTE (SGSP) | SIURB |  | H | 2.5 | 20.57 | 51.42
02228 | SOLDADOR (SGSP) | SIURB |  | H | 0.5 | 45 | 22.5
[5 empty] | TOTAL Mão de Obra: |  | 116.98
[5 empty] | VALOR: |  | 408.42
2.2.19. 06.023.005 (I) SUBSTITUIÇÃO DE TAMPA DE CONCRETO PARA BOCA DE LOBO (UN)
Material |  | FONTE |  | UNID | COEFICIENTE | PREÇO UNITÁRIO | TOTAL
36226 | TAMPA DE CONCRETO PARA BOCA DE LOBO - TIPO PMSP - MEDIDA DE 1,10 X 0,70 X 0,08 M | SIURB |  | Un | 1 | 307.22 | 307.22
[5 empty] | TOTAL Material: |  | 307.22
Mão de Obra |  | FONTE |  | UNID | COEFICIENTE | PREÇO UNITÁRIO | TOTAL
02020 | PEDREIRO (SGSP) | SIURB |  | H | 0.51 | 25.18 | 12.84
02099 | SERVENTE (SGSP) | SIURB |  | H | 0.51 | 20.57 | 10.49
[5 empty] | TOTAL Mão de Obra: |  | 23.33
[5 empty] | VALOR: |  | 330.56
2.3.1. 54.01.030 ABERTURA E PREPARO DE CAIXA ATÉ 40 CM, COMPACTAÇÃO DO SUBLEITO MÍNIMO DE 95% DO PN E TRANSPORTE ATÉ O RAIO DE 1 KM (M2)
Equipamento |  | FONTE |  | UNID | COEFICIENTE | PREÇO UNITÁRIO | TOTAL
S.01.000.080311 | Caminhão basculante diesel com capacidade de 5 m³ - COND. D | SP Obras |  | H | 0.038 | 207.2 | 7.87
S.01.000.080102 | Caminhão com irrigadeira e autobomba, capacidade mínima de 6.000 litros - COND.D | SP Obras |  | H | 0.0238 | 218.04 | 5.19
S.01.000.080332 | Motoniveladora com escarificador potência 140HP (104kW), ref. CAT 120H da CATERPILLAR ou equivalente | SP Obras |  | H | 0.0142 | 311.01 | 4.42
S.07.000.080230 | Pá-carregadeira sobre pneus, potência 120 a 122HP (88,5 a 119 kW) capacidade da caçamba de 1,7 a 5,0m³, ref. CAT924G da CATERPILLAR ou equivalente | SP Obras |  | H | 0.019 | 349.03 | 6.63
S.01.000.080330 | Rolo compactador vibratório com pé de carneiro em aço, potência 121 a 127HP (90 a 93 kW), ref. CA25PD DYNAPAC ou equivalente | SP Obras |  | H | 0.0142 | 383.48 | 5.45
[5 empty] | TOTAL Equipamento: |  | 29.56
Mão de Obra |  | FONTE |  | UNID | COEFICIENTE | PREÇO UNITÁRIO | TOTAL
B.01.000.010146 | Servente | SP Obras |  | H | 0.016 | 18.5715 | 0.3
[5 empty] | TOTAL Mão de Obra: |  | 0.3
[5 empty] | VALOR: |  | 29.86
2.3.2. 05.010.000 (I) ABERTURA DE CAIXA ATÉ 40CM, INCLUI ESCAVAÇÃO, COMPACTAÇÃO, TRANSPORTE E PREPARO DO SUB-LEITO (M2)
Equipamento |  | FONTE |  | UNID | COEFICIENTE | PREÇO UNITÁRIO | TOTAL
94113 | CAMINHÃO BASCULANTE - 4 M3 | SIURB |  | UN | 0.038 | 214 | 8.13
94014 | CAMINHÃO IRRIGADEIRA - 6000 L- BASCULANTE C/CABINE. | SIURB |  | UN | 0.0238 | 203.58 | 4.84
94038 | MOTONIVELADORA - 125 HP | SIURB |  | UN | 0.0238 | 339.27 | 8.07
94015 | PÁ CARREGADEIRA DE PNEUS - 1,80 M3 | SIURB |  | UN | 0.019 | 292.89 | 5.56
94054 | ROLO COMPACTADOR VIBRATÓRIO DE UM CILINDRO-DYNAPAC CA-15PD - 6,9 T - PÉ DE CARNEIRO | SIURB |  | UN | 0.0142 | 192.37 | 2.73
[5 empty] | TOTAL Equipamento: |  | 29.33
Mão de Obra |  | FONTE |  | UNID | COEFICIENTE | PREÇO UNITÁRIO | TOTAL
02099 | SERVENTE (SGSP) | SIURB |  | H | 0.016 | 20.57 | 0.32
[5 empty] | TOTAL Mão de Obra: |  | 0.32
[5 empty] | VALOR: |  | 29.67
2.3.3. 04.004.000 (I) ESCAVAÇÃO MECÂNICA PARA FUNDAÇÕES E VALAS COM PROFUNDIDADE MENOR OU IGUAL À 4,0M (M3)
Equipamento |  | FONTE |  | UNID | COEFICIENTE | PREÇO UNITÁRIO | TOTAL
94233 | ESCAVADEIRA HIDRÁULICA SOBRE ESTEIRAS CAP. 1,50 M3 | SIURB |  | UN | 0.06 | 287.72 | 17.26
[5 empty] | TOTAL Equipamento: |  | 17.26
Mão de Obra |  | FONTE |  | UNID | COEFICIENTE | PREÇO UNITÁRIO | TOTAL
02099 | SERVENTE (SGSP) | SIURB |  | H | 0.1 | 20.57 | 2.05
[5 empty] | TOTAL Mão de Obra: |  | 2.05
[5 empty] | VALOR: |  | 19.32
2.3.4. 100973 CARGA, MANOBRA E DESCARGA DE SOLOS E MATERIAIS GRANULARES EM CAMINHÃO BASCULANTE 6 M³ - CARGA COM PÁ CARREGADEIRA (CAÇAMBA DE 1,7 A 2,8 M³ / 128 HP) E DESCARGA LIVRE (UNIDADE: M3). AF_07/2020 (M3)
Equipamento Custo Horário |  | FONTE |  | UNID | COEFICIENTE | PREÇO UNITÁRIO | TOTAL
67827 | CAMINHÃO BASCULANTE 6 M3 TOCO, PESO BRUTO TOTAL 16.000 KG, CARGA ÚTIL MÁXIMA 11.130 KG, DISTÂNCIA ENTRE EIXOS 5,36 M, POTÊNCIA 185 CV, INCLUSIVE CAÇAMBA METÁLICA - CHI DIURNO. AF_06/2014 | SINAPI |  | CHI | 0.0203 | 67.03 | 1.36
67826 | CAMINHÃO BASCULANTE 6 M3 TOCO, PESO BRUTO TOTAL 16.000 KG, CARGA ÚTIL MÁXIMA 11.130 KG, DISTÂNCIA ENTRE EIXOS 5,36 M, POTÊNCIA 185 CV, INCLUSIVE CAÇAMBA METÁLICA - CHP DIURNO. AF_06/2014 | SINAPI |  | CHP | 0.0267 | 189.23 | 5.05
5942 | PÁ CARREGADEIRA SOBRE RODAS, POTÊNCIA LÍQUIDA 128 HP, CAPACIDADE DA CAÇAMBA 1,7 A 2,8 M3, PESO OPERACIONAL 11632 KG - CHI DIURNO. AF_06/2014 | SINAPI |  | CHI | 0.0151 | 70.56 | 1.06
5940 | PÁ CARREGADEIRA SOBRE RODAS, POTÊNCIA LÍQUIDA 128 HP, CAPACIDADE DA CAÇAMBA 1,7 A 2,8 M3, PESO OPERACIONAL 11632 KG - CHP DIURNO. AF_06/2014 | SINAPI |  | CHP | 0.0083 | 177.19 | 1.47
[5 empty] | TOTAL Equipamento Custo Horário: |  | 8.94
[5 empty] | VALOR: |  | 8.94
2.3.5. 97912 TRANSPORTE COM CAMINHÃO BASCULANTE DE 6 M³, EM VIA URBANA EM LEITO NATURAL (UNIDADE: M3XKM). AF_07/2020 (M3XKM)
Equipamento Custo Horário |  | FONTE |  | UNID | COEFICIENTE | PREÇO UNITÁRIO | TOTAL
67827 | CAMINHÃO BASCULANTE 6 M3 TOCO, PESO BRUTO TOTAL 16.000 KG, CARGA ÚTIL MÁXIMA 11.130 KG, DISTÂNCIA ENTRE EIXOS 5,36 M, POTÊNCIA 185 CV, INCLUSIVE CAÇAMBA METÁLICA - CHI DIURNO. AF_06/2014 | SINAPI |  | CHI | 0.0075 | 67.03 | 0.5
67826 | CAMINHÃO BASCULANTE 6 M3 TOCO, PESO BRUTO TOTAL 16.000 KG, CARGA ÚTIL MÁXIMA 11.130 KG, DISTÂNCIA ENTRE EIXOS 5,36 M, POTÊNCIA 185 CV, INCLUSIVE CAÇAMBA METÁLICA - CHP DIURNO. AF_06/2014 | SINAPI |  | CHP | 0.0175 | 189.23 | 3.31
[5 empty] | TOTAL Equipamento Custo Horário: |  | 3.81
[5 empty] | VALOR: |  | 3.81
2.3.6. 05.09.007 TAXA DE DESTINAÇÃO DE RESÍDUO SÓLIDO EM ATERRO, TIPO SOLO/TERRA (M3)
Geral |  | FONTE |  | UNID | COEFICIENTE | PREÇO UNITÁRIO | TOTAL
A.05.000.020306 | Taxa de destinação de resíduo sólido em aterro, tipo solo/terra | SP Obras |  | M3 | 1 | 29.99 | 29.99
[5 empty] | TOTAL Geral: |  | 29.99
[5 empty] | VALOR: |  | 29.99
2.3.7. 100575 REGULARIZAÇÃO DE SUPERFÍCIES COM MOTONIVELADORA. AF_11/2019 (M2)
Equipamento Custo Horário |  | FONTE |  | UNID | COEFICIENTE | PREÇO UNITÁRIO | TOTAL
5934 | MOTONIVELADORA POTÊNCIA BÁSICA LÍQUIDA (PRIMEIRA MARCHA) 125 HP, PESO BRUTO 13032 KG, LARGURA DA LÂMINA DE 3,7 M - CHI DIURNO. AF_06/2014 | SINAPI |  | CHI | 0.001 | 94.36 | 0.09
5932 | MOTONIVELADORA POTÊNCIA BÁSICA LÍQUIDA (PRIMEIRA MARCHA) 125 HP, PESO BRUTO 13032 KG, LARGURA DA LÂMINA DE 3,7 M - CHP DIURNO. AF_06/2014 | SINAPI |  | CHP | 0.0001 | 248.19 | 0.02
[5 empty] | TOTAL Equipamento Custo Horário: |  | 0.11
Mão de Obra com Encargos Complementares |  | FONTE |  | UNID | COEFICIENTE | PREÇO UNITÁRIO | TOTAL
88316 | SERVENTE COM ENCARGOS COMPLEMENTARES | SINAPI |  | H | 0.001 | 26.19 | 0.02
[5 empty] | TOTAL Mão de Obra com Encargos Complementares: |  | 0.02
[5 empty] | VALOR: |  | 0.13
2.3.8. 01.004.015 (E) HD.23 - LASTRO DE BRITA (M3)
Material |  | FONTE |  | UNID | COEFICIENTE | PREÇO UNITÁRIO | TOTAL
10543 | PEDRA BRITADA NÚMERO 2 | SIURB |  | M3 | 1.2 | 136.72 | 164.06
[5 empty] | TOTAL Material: |  | 164.06
Mão de Obra |  | FONTE |  | UNID | COEFICIENTE | PREÇO UNITÁRIO | TOTAL
02099 | SERVENTE (SGSP) | SIURB |  | H | 2 | 20.57 | 41.14
[5 empty] | TOTAL Mão de Obra: |  | 41.14
[5 empty] | VALOR: |  | 205.22
2.3.9. 94273 ASSENTAMENTO DE GUIA (MEIO-FIO) EM TRECHO RETO, CONFECCIONADA EM CONCRETO PRÉ-FABRICADO, DIMENSÕES 100X15X13X30 CM (COMPRIMENTO X BASE INFERIOR X BASE SUPERIOR X ALTURA). AF_01/2024 (M)
Material |  | FONTE |  | UNID | COEFICIENTE | PREÇO UNITÁRIO | TOTAL
00000370 | AREIA MEDIA - POSTO JAZIDA/FORNECEDOR (RETIRADO NA JAZIDA, SEM TRANSPORTE) | SINAPI |  | M3 | 0.0066 | 78 | 0.51
00004059 | MEIO-FIO OU GUIA DE CONCRETO, PRE-MOLDADO, COMP 1 M, *30 X 12/15* CM (H X L1/L2) | SINAPI |  | M | 1.005 | 29.76 | 29.9
[5 empty] | TOTAL Material: |  | 30.41
Mão de Obra com Encargos Complementares |  | FONTE |  | UNID | COEFICIENTE | PREÇO UNITÁRIO | TOTAL
88309 | PEDREIRO COM ENCARGOS COMPLEMENTARES | SINAPI |  | H | 0.2296 | 30.19 | 6.93
88316 | SERVENTE COM ENCARGOS COMPLEMENTARES | SINAPI |  | H | 0.2296 | 26.19 | 6.01
[5 empty] | TOTAL Mão de Obra com Encargos Complementares: |  | 12.94
Serviço |  | FONTE |  | UNID | COEFICIENTE | PREÇO UNITÁRIO | TOTAL
88629 | ARGAMASSA TRAÇO 1:3 (EM VOLUME DE CIMENTO E AREIA MÉDIA ÚMIDA), PREPARO MANUAL. AF_08/2019 | SINAPI |  | M3 | 0.0018 | 607.33 | 1.09
[5 empty] | TOTAL Serviço: |  | 1.09
[5 empty] | VALOR: |  | 44.44
2.3.10. 94294 EXECUÇÃO DE ESCORAS DE CONCRETO PARA CONTENÇÃO DE GUIAS PRÉ-FABRICADAS. AF_01/2024 (M)
Mão de Obra com Encargos Complementares |  | FONTE |  | UNID | COEFICIENTE | PREÇO UNITÁRIO | TOTAL
88309 | PEDREIRO COM ENCARGOS COMPLEMENTARES | SINAPI |  | H | 0.0256 | 30.19 | 0.77
88316 | SERVENTE COM ENCARGOS COMPLEMENTARES | SINAPI |  | H | 0.0256 | 26.19 | 0.67
[5 empty] | TOTAL Mão de Obra com Encargos Complementares: |  | 1.44
Serviço |  | FONTE |  | UNID | COEFICIENTE | PREÇO UNITÁRIO | TOTAL
94969 | CONCRETO FCK = 15MPA, TRAÇO 1:3,4:3,5 (EM MASSA SECA DE CIMENTO/ AREIA MÉDIA/ BRITA 1) - PREPARO MECÂNICO COM BETONEIRA 600 L. AF_05/2021 | SINAPI |  | M3 | 0.0156 | 363.27 | 5.66
[5 empty] | TOTAL Serviço: |  | 5.66
[5 empty] | VALOR: |  | 7.1
2.3.11. 94281 EXECUÇÃO DE SARJETA DE CONCRETO USINADO, MOLDADA IN LOCO EM TRECHO RETO, 30 CM BASE X 15 CM ALTURA. AF_01/2024 (M)
Material |  | FONTE |  | UNID | COEFICIENTE | PREÇO UNITÁRIO | TOTAL
00000370 | AREIA MEDIA - POSTO JAZIDA/FORNECEDOR (RETIRADO NA JAZIDA, SEM TRANSPORTE) | SINAPI |  | M3 | 0.0099 | 78 | 0.77
00034492 | CONCRETO USINADO BOMBEAVEL, CLASSE DE RESISTENCIA C20, COM BRITA 0 E 1, SLUMP = 100 +/- 20 MM, EXCLUI SERVICO DE BOMBEAMENTO (NBR 8953) | SINAPI |  | M3 | 0.0563 | 430 | 24.2
00004517 | SARRAFO *2,5 X 7,5* CM EM PINUS, MISTA OU EQUIVALENTE DA REGIAO - BRUTA | SINAPI |  | M | 0.2 | 2.63 | 0.52
00006212 | TABUA *2,5 X 30 CM EM PINUS, MISTA OU EQUIVALENTE DA REGIAO - BRUTA | SINAPI |  | M | 0.125 | 12.46 | 1.55
[5 empty] | TOTAL Material: |  | 27.04
Mão de Obra com Encargos Complementares |  | FONTE |  | UNID | COEFICIENTE | PREÇO UNITÁRIO | TOTAL
88309 | PEDREIRO COM ENCARGOS COMPLEMENTARES | SINAPI |  | H | 0.2502 | 30.19 | 7.55
88316 | SERVENTE COM ENCARGOS COMPLEMENTARES | SINAPI |  | H | 0.2502 | 26.19 | 6.55
[5 empty] | TOTAL Mão de Obra com Encargos Complementares: |  | 14.1
[5 empty] | VALOR: |  | 41.14
2.3.12. 11.18.140 LASTRO E/OU FUNDAÇÃO EM RACHÃO MECANIZADO (M3)
Equipamento |  | FONTE |  | UNID | COEFICIENTE | PREÇO UNITÁRIO | TOTAL
S.07.000.080230 | Pá-carregadeira sobre pneus, potência 120 a 122HP (88,5 a 119 kW) capacidade da caçamba de 1,7 a 5,0m³, ref. CAT924G da CATERPILLAR ou equivalente | SP Obras |  | H | 0.0159 | 349.03 | 5.55
S.01.000.080344 | Trator sobre esteiras potência 76 a 88HP (56 a 64,9kW), ref. D4 da Komatsu ou equivalente | SP Obras |  | H | 0.0278 | 409.36 | 11.38
[5 empty] | TOTAL Equipamento: |  | 16.93
Material |  | FONTE |  | UNID | COEFICIENTE | PREÇO UNITÁRIO | TOTAL
B.05.000.020521 | Pedra de mão (rachão) | SP Obras |  | M3 | 1.3 | 163.27 | 212.25
[5 empty] | TOTAL Material: |  | 212.25
Mão de Obra |  | FONTE |  | UNID | COEFICIENTE | PREÇO UNITÁRIO | TOTAL
B.01.000.010146 | Servente | SP Obras |  | H | 1 | 18.5715 | 18.57
[5 empty] | TOTAL Mão de Obra: |  | 18.57
[5 empty] | VALOR: |  | 247.75
2.3.13. 54.01.210 BASE DE BRITA GRADUADA (M3)
Equipamento |  | FONTE |  | UNID | COEFICIENTE | PREÇO UNITÁRIO | TOTAL
S.01.000.080102 | Caminhão com irrigadeira e autobomba, capacidade mínima de 6.000 litros - COND.D | SP Obras |  | H | 0.0325 | 218.04 | 7.09
S.01.000.080332 | Motoniveladora com escarificador potência 140HP (104kW), ref. CAT 120H da CATERPILLAR ou equivalente | SP Obras |  | H | 0.0465 | 311.01 | 14.46
S.01.000.080337 | Rolo compactador autopropelido, vibratório em aço, cilindros lisos em tandem, potência 80 HP (59 kW); ref. CC21 Dynapac 6 toneladas ou equivalente | SP Obras |  | H | 0.075 | 200.7 | 15.05
[5 empty] | TOTAL Equipamento: |  | 36.6
Material |  | FONTE |  | UNID | COEFICIENTE | PREÇO UNITÁRIO | TOTAL
B.05.000.020516 | Brita graduada usinada posto obra | SP Obras |  | M3 | 1.3 | 172.38 | 224.09
[5 empty] | TOTAL Material: |  | 224.09
Mão de Obra |  | FONTE |  | UNID | COEFICIENTE | PREÇO UNITÁRIO | TOTAL
B.01.000.010146 | Servente | SP Obras |  | H | 0.154 | 18.5715 | 2.86
[5 empty] | TOTAL Mão de Obra: |  | 2.86
[5 empty] | VALOR: |  | 263.55
2.3.14. 05.090.000 (I) BASE DE BRITA GRADUADA TRATADA COM CIMENTO - BGTC (M3)
Equipamento |  | FONTE |  | UNID | COEFICIENTE | PREÇO UNITÁRIO | TOTAL
94038 | MOTONIVELADORA - 125 HP | SIURB |  | UN | 0.0389 | 339.27 | 13.19
94049 | ROLO COMPACTADOR VIBRATÓRIO DE UM CILINDRO - MULLER BRASIL - VAP 55A | SIURB |  | UN | 0.0588 | 176.32 | 10.36
[5 empty] | TOTAL Equipamento: |  | 23.55
Material |  | FONTE |  | UNID | COEFICIENTE | PREÇO UNITÁRIO | TOTAL
10558 | BRITA GRADUADA TRATADA COM CIMENTO 4% EM PESO | SIURB |  | M3 | 1.2 | 221.2 | 265.44
[5 empty] | TOTAL Material: |  | 265.44
Mão de Obra |  | FONTE |  | UNID | COEFICIENTE | PREÇO UNITÁRIO | TOTAL
02099 | SERVENTE (SGSP) | SIURB |  | H | 0.13 | 20.57 | 2.67
[5 empty] | TOTAL Mão de Obra: |  | 2.67
[5 empty] | VALOR: |  | 291.69
2.3.15. 05.027.000 (I) IMPRIMAÇÃO BETUMINOSA IMPERMEABILIZANTE (M2)
Equipamento |  | FONTE |  | UNID | COEFICIENTE | PREÇO UNITÁRIO | TOTAL
94013 | CAMINHÃO ESPARGIDOR- TANQUE 6000 L. | SIURB |  | UN | 0.0059 | 242.16 | 1.42
[5 empty] | TOTAL Equipamento: |  | 1.42
Material |  | FONTE |  | UNID | COEFICIENTE | PREÇO UNITÁRIO | TOTAL
36062 | ASFALTO DILUÍDO CM-30 - IMPERMEABILIZANTE | SIURB |  | Kg | 1.5 | 8.73 | 13.09
[5 empty] | TOTAL Material: |  | 13.09
Mão de Obra |  | FONTE |  | UNID | COEFICIENTE | PREÇO UNITÁRIO | TOTAL
02099 | SERVENTE (SGSP) | SIURB |  | H | 0.0059 | 20.57 | 0.12
[5 empty] | TOTAL Mão de Obra: |  | 0.12
[5 empty] | VALOR: |  | 14.64
2.3.16. 05.026.000 (I) INA.01 - IMPRIMAÇÃO BETUMINOSA LIGANTE (M2)
Equipamento |  | FONTE |  | UNID | COEFICIENTE | PREÇO UNITÁRIO | TOTAL
94013 | CAMINHÃO ESPARGIDOR- TANQUE 6000 L. | SIURB |  | UN | 0.0056 | 242.16 | 1.35
[5 empty] | TOTAL Equipamento: |  | 1.35
Material |  | FONTE |  | UNID | COEFICIENTE | PREÇO UNITÁRIO | TOTAL
36111 | EMULSÃO ASFÁLTICA (LIGANTE) - RR 1C | SIURB |  | Kg | 1.2 | 5.03 | 6.03
[5 empty] | TOTAL Material: |  | 6.03
Mão de Obra |  | FONTE |  | UNID | COEFICIENTE | PREÇO UNITÁRIO | TOTAL
02099 | SERVENTE (SGSP) | SIURB |  | H | 0.01 | 20.57 | 0.2
[5 empty] | TOTAL Mão de Obra: |  | 0.2
[5 empty] | VALOR: |  | 7.59
2.3.17. 05.079.001 (I) CARGA, DESCARGA E TRANSPORTE DE BINDER ATÉ A DISTÂNCIA MÉDIA DE IDA E VOLTA DE 1KM (M3)
Equipamento |  | FONTE |  | UNID | COEFICIENTE | PREÇO UNITÁRIO | TOTAL
94113 | CAMINHÃO BASCULANTE - 4 M3 | SIURB |  | UN | 0.096 | 214 | 20.54
[5 empty] | TOTAL Equipamento: |  | 20.54
[5 empty] | VALOR: |  | 20.54
2.3.18. 05.079.007 (I) TRANSPORTE DE BINDER ALÉM DO PRIMEIRO KM (M3XKM)
Equipamento |  | FONTE |  | UNID | COEFICIENTE | PREÇO UNITÁRIO | TOTAL
94009 | CAMINHÃO BASCULANTE - 14 M3 | SIURB |  | UN | 0.0098 | 305.05 | 2.98
[5 empty] | TOTAL Equipamento: |  | 2.98
[5 empty] | VALOR: |  | 2.98
2.3.19. 05.025.001 (I) INA.01 - BASE DE BINDER ABERTO (SEM TRANSPORTE) (M3)
Equipamento |  | FONTE |  | UNID | COEFICIENTE | PREÇO UNITÁRIO | TOTAL
94014 | CAMINHÃO IRRIGADEIRA - 6000 L- BASCULANTE C/CABINE. | SIURB |  | UN | 0.0761 | 203.58 | 15.49
94275 | ROLO COMPACTADOR DE PNEUS 27T - ASFALTO - DYNAPAC CP 2700 | SIURB |  | UN | 0.0387 | 284 | 10.99
94049 | ROLO COMPACTADOR VIBRATÓRIO DE UM CILINDRO - MULLER BRASIL - VAP 55A | SIURB |  | UN | 0.0202 | 176.32 | 3.56
94293 | VIBROACABADORA DE ASFALTO SOBRE ESTEIRA CAP. 300 TON/H | SIURB |  | UN | 0.0497 | 290.6 | 14.44
[5 empty] | TOTAL Equipamento: |  | 44.48
Material |  | FONTE |  | UNID | COEFICIENTE | PREÇO UNITÁRIO | TOTAL
36117 | BINDER ABERTO | SIURB |  | TON | 2.35 | 396.4 | 931.54
[5 empty] | TOTAL Material: |  | 931.54
Mão de Obra |  | FONTE |  | UNID | COEFICIENTE | PREÇO UNITÁRIO | TOTAL
02225 | RASTELEIRO (SGSP) | SIURB |  | H | 0.22 | 30.91 | 6.8
02099 | SERVENTE (SGSP) | SIURB |  | H | 0.24 | 20.57 | 4.93
[5 empty] | TOTAL Mão de Obra: |  | 11.73
[5 empty] | VALOR: |  | 987.77
2.3.20. 05.026.000 (I) INA.01 - IMPRIMAÇÃO BETUMINOSA LIGANTE (M2)
Equipamento |  | FONTE |  | UNID | COEFICIENTE | PREÇO UNITÁRIO | TOTAL
94013 | CAMINHÃO ESPARGIDOR- TANQUE 6000 L. | SIURB |  | UN | 0.0056 | 242.16 | 1.35
[5 empty] | TOTAL Equipamento: |  | 1.35
Material |  | FONTE |  | UNID | COEFICIENTE | PREÇO UNITÁRIO | TOTAL
36111 | EMULSÃO ASFÁLTICA (LIGANTE) - RR 1C | SIURB |  | Kg | 1.2 | 5.03 | 6.03
[5 empty] | TOTAL Material: |  | 6.03
Mão de Obra |  | FONTE |  | UNID | COEFICIENTE | PREÇO UNITÁRIO | TOTAL
02099 | SERVENTE (SGSP) | SIURB |  | H | 0.01 | 20.57 | 0.2
[5 empty] | TOTAL Mão de Obra: |  | 0.2
[5 empty] | VALOR: |  | 7.59
2.3.21. 05.078.001 (I) CARGA, DESCARGA E TRANSPORTE DE CONCRETO ASFÁLTICO ATÉ A DISTÂNCIA MÉDIA DE IDA E VOLTA DE 1KM (M3)
Equipamento |  | FONTE |  | UNID | COEFICIENTE | PREÇO UNITÁRIO | TOTAL
94113 | CAMINHÃO BASCULANTE - 4 M3 | SIURB |  | UN | 0.096 | 214 | 20.54
[5 empty] | TOTAL Equipamento: |  | 20.54
[5 empty] | VALOR: |  | 20.54
2.3.22. 05.078.007 (I) TRANSPORTE DE CONCRETO ASFÁLTICO ALÉM DO PRIMEIRO KM (M3XKM)
Equipamento |  | FONTE |  | UNID | COEFICIENTE | PREÇO UNITÁRIO | TOTAL
94009 | CAMINHÃO BASCULANTE - 14 M3 | SIURB |  | UN | 0.0098 | 305.05 | 2.98
[5 empty] | TOTAL Equipamento: |  | 2.98
[5 empty] | VALOR: |  | 2.98
2.3.23. 05.028.000 (I) INA.01 - REVESTIMENTO DE CONCRETO ASFÁLTICO (SEM TRANSPORTE) (M3)
Equipamento |  | FONTE |  | UNID | COEFICIENTE | PREÇO UNITÁRIO | TOTAL
94014 | CAMINHÃO IRRIGADEIRA - 6000 L- BASCULANTE C/CABINE. | SIURB |  | UN | 0.1388 | 203.58 | 28.25
94275 | ROLO COMPACTADOR DE PNEUS 27T - ASFALTO - DYNAPAC CP 2700 | SIURB |  | UN | 0.0986 | 284 | 28
94049 | ROLO COMPACTADOR VIBRATÓRIO DE UM CILINDRO - MULLER BRASIL - VAP 55A | SIURB |  | UN | 0.1127 | 176.32 | 19.87
94293 | VIBROACABADORA DE ASFALTO SOBRE ESTEIRA CAP. 300 TON/H | SIURB |  | UN | 0.1067 | 290.6 | 31
[5 empty] | TOTAL Equipamento: |  | 107.12
Material |  | FONTE |  | UNID | COEFICIENTE | PREÇO UNITÁRIO | TOTAL
36061 | CONCRETO ASFALTICO | SIURB |  | TON | 2.3 | 546.69 | 1257.38
[5 empty] | TOTAL Material: |  | 1257.38
Mão de Obra |  | FONTE |  | UNID | COEFICIENTE | PREÇO UNITÁRIO | TOTAL
02225 | RASTELEIRO (SGSP) | SIURB |  | H | 0.29 | 30.91 | 8.96
02099 | SERVENTE (SGSP) | SIURB |  | H | 0.51 | 20.57 | 10.49
[5 empty] | TOTAL Mão de Obra: |  | 19.45
[5 empty] | VALOR: |  | 1383.99
2.4.1. 96001 FRESAGEM DE PAVIMENTO ASFÁLTICO (PROFUNDIDADE ATÉ 5,0 CM) - EXCLUSIVE TRANSPORTE. AF_11/2019 (M2)
Equipamento |  | FONTE |  | UNID | COEFICIENTE | PREÇO UNITÁRIO | TOTAL
00044473 | APOIO DO PORTA DENTE PARA FRESADORA DE ASFALTO | SINAPI |  | UN | 0.0002 | 2379.75 | 0.47
00044472 | DENTE PARA FRESADORA | SINAPI |  | UN | 0.0195 | 53.8 | 1.04
00044471 | PORTA DENTE PARA FRESADORA | SINAPI |  | UN | 0.0011 | 506.58 | 0.55
[5 empty] | TOTAL Equipamento: |  | 2.06
Equipamento Custo Horário |  | FONTE |  | UNID | COEFICIENTE | PREÇO UNITÁRIO | TOTAL
5811 | CAMINHÃO BASCULANTE 6 M3, PESO BRUTO TOTAL 16.000 KG, CARGA ÚTIL MÁXIMA 13.071 KG, DISTÂNCIA ENTRE EIXOS 4,80 M, POTÊNCIA 230 CV INCLUSIVE CAÇAMBA METÁLICA - CHP DIURNO. AF_06/2014 | SINAPI |  | CHP | 0.0034 | 206.3 | 0.7
6259 | CAMINHÃO PIPA 6.000 L, PESO BRUTO TOTAL 13.000 KG, DISTÂNCIA ENTRE EIXOS 4,80 M, POTÊNCIA 189 CV INCLUSIVE TANQUE DE AÇO PARA TRANSPORTE DE ÁGUA, CAPACIDADE 6 M3 - CHP DIURNO. AF_06/2014 | SINAPI |  | CHP | 0.0006 | 256.96 | 0.15
89235 | FRESADORA DE ASFALTO A FRIO SOBRE RODAS, LARGURA FRESAGEM DE 1,0 M, POTÊNCIA 208 HP - CHI DIURNO. AF_11/2014 | SINAPI |  | CHI | 0.0069 | 180.96 | 1.24
89234 | FRESADORA DE ASFALTO A FRIO SOBRE RODAS, LARGURA FRESAGEM DE 1,0 M, POTÊNCIA 208 HP - CHP DIURNO. AF_11/2014 | SINAPI |  | CHP | 0.0034 | 556.84 | 1.89
96156 | MINICARREGADEIRA SOBRE RODAS POTENCIA 47HP CAPACIDADE OPERACAO 646 KG, COM VASSOURA MECÂNICA ACOPLADA - CHI DIURNO. AF_03/2017 | SINAPI |  | CHI | 0.0088 | 62.85 | 0.55
96158 | MINICARREGADEIRA SOBRE RODAS POTENCIA 47HP CAPACIDADE OPERACAO 646 KG, COM VASSOURA MECÂNICA ACOPLADA - CHP DIURNO. AF_03/2017 | SINAPI |  | CHP | 0.0015 | 139.71 | 0.2
[5 empty] | TOTAL Equipamento Custo Horário: |  | 4.73
Especiais |  | FONTE |  | UNID | COEFICIENTE | PREÇO UNITÁRIO | TOTAL
00044480 | TARIFA "A" ENTRE 0 E 20M3 FORNECIMENTO D'AGUA | SINAPI |  | M3 | 0.0028 | 15.13 | 0.04
[5 empty] | TOTAL Especiais: |  | 0.04
Mão de Obra com Encargos Complementares |  | FONTE |  | UNID | COEFICIENTE | PREÇO UNITÁRIO | TOTAL
88316 | SERVENTE COM ENCARGOS COMPLEMENTARES | SINAPI |  | H | 0.0207 | 26.19 | 0.54
[5 empty] | TOTAL Mão de Obra com Encargos Complementares: |  | 0.54
[5 empty] | VALOR: |  | 7.37
2.4.2. 54.01.410 VARRIÇÃO DE PAVIMENTO PARA RECAPEAMENTO (M2)
Mão de Obra |  | FONTE |  | UNID | COEFICIENTE | PREÇO UNITÁRIO | TOTAL
B.01.000.010146 | Servente | SP Obras |  | H | 0.04 | 18.5715 | 0.74
[5 empty] | TOTAL Mão de Obra: |  | 0.74
[5 empty] | VALOR: |  | 0.74
2.4.3. 100973 CARGA, MANOBRA E DESCARGA DE SOLOS E MATERIAIS GRANULARES EM CAMINHÃO BASCULANTE 6 M³ - CARGA COM PÁ CARREGADEIRA (CAÇAMBA DE 1,7 A 2,8 M³ / 128 HP) E DESCARGA LIVRE (UNIDADE: M3). AF_07/2020 (M3)
Equipamento Custo Horário |  | FONTE |  | UNID | COEFICIENTE | PREÇO UNITÁRIO | TOTAL
67827 | CAMINHÃO BASCULANTE 6 M3 TOCO, PESO BRUTO TOTAL 16.000 KG, CARGA ÚTIL MÁXIMA 11.130 KG, DISTÂNCIA ENTRE EIXOS 5,36 M, POTÊNCIA 185 CV, INCLUSIVE CAÇAMBA METÁLICA - CHI DIURNO. AF_06/2014 | SINAPI |  | CHI | 0.0203 | 67.03 | 1.36
67826 | CAMINHÃO BASCULANTE 6 M3 TOCO, PESO BRUTO TOTAL 16.000 KG, CARGA ÚTIL MÁXIMA 11.130 KG, DISTÂNCIA ENTRE EIXOS 5,36 M, POTÊNCIA 185 CV, INCLUSIVE CAÇAMBA METÁLICA - CHP DIURNO. AF_06/2014 | SINAPI |  | CHP | 0.0267 | 189.23 | 5.05
5942 | PÁ CARREGADEIRA SOBRE RODAS, POTÊNCIA LÍQUIDA 128 HP, CAPACIDADE DA CAÇAMBA 1,7 A 2,8 M3, PESO OPERACIONAL 11632 KG - CHI DIURNO. AF_06/2014 | SINAPI |  | CHI | 0.0151 | 70.56 | 1.06
5940 | PÁ CARREGADEIRA SOBRE RODAS, POTÊNCIA LÍQUIDA 128 HP, CAPACIDADE DA CAÇAMBA 1,7 A 2,8 M3, PESO OPERACIONAL 11632 KG - CHP DIURNO. AF_06/2014 | SINAPI |  | CHP | 0.0083 | 177.19 | 1.47
[5 empty] | TOTAL Equipamento Custo Horário: |  | 8.94
[5 empty] | VALOR: |  | 8.94
2.4.4. 97912 TRANSPORTE COM CAMINHÃO BASCULANTE DE 6 M³, EM VIA URBANA EM LEITO NATURAL (UNIDADE: M3XKM). AF_07/2020 (M3XKM)
Equipamento Custo Horário |  | FONTE |  | UNID | COEFICIENTE | PREÇO UNITÁRIO | TOTAL
67827 | CAMINHÃO BASCULANTE 6 M3 TOCO, PESO BRUTO TOTAL 16.000 KG, CARGA ÚTIL MÁXIMA 11.130 KG, DISTÂNCIA ENTRE EIXOS 5,36 M, POTÊNCIA 185 CV, INCLUSIVE CAÇAMBA METÁLICA - CHI DIURNO. AF_06/2014 | SINAPI |  | CHI | 0.0075 | 67.03 | 0.5
67826 | CAMINHÃO BASCULANTE 6 M3 TOCO, PESO BRUTO TOTAL 16.000 KG, CARGA ÚTIL MÁXIMA 11.130 KG, DISTÂNCIA ENTRE EIXOS 5,36 M, POTÊNCIA 185 CV, INCLUSIVE CAÇAMBA METÁLICA - CHP DIURNO. AF_06/2014 | SINAPI |  | CHP | 0.0175 | 189.23 | 3.31
[5 empty] | TOTAL Equipamento Custo Horário: |  | 3.81
[5 empty] | VALOR: |  | 3.81
2.4.5. 05.09.006 TAXA DE DESTINAÇÃO DE RESÍDUO SÓLIDO EM ATERRO, TIPO INERTE (T)
Geral |  | FONTE |  | UNID | COEFICIENTE | PREÇO UNITÁRIO | TOTAL
A.05.000.020299 | Taxa de destinação de resíduo sólido em aterro, tipo inerte | SP Obras |  | T | 1 | 39.17 | 39.17
[5 empty] | TOTAL Geral: |  | 39.17
[5 empty] | VALOR: |  | 39.17
2.4.6. 05.026.000 (I) INA.01 - IMPRIMAÇÃO BETUMINOSA LIGANTE (M2)
Equipamento |  | FONTE |  | UNID | COEFICIENTE | PREÇO UNITÁRIO | TOTAL
94013 | CAMINHÃO ESPARGIDOR- TANQUE 6000 L. | SIURB |  | UN | 0.0056 | 242.16 | 1.35
[5 empty] | TOTAL Equipamento: |  | 1.35
Material |  | FONTE |  | UNID | COEFICIENTE | PREÇO UNITÁRIO | TOTAL
36111 | EMULSÃO ASFÁLTICA (LIGANTE) - RR 1C | SIURB |  | Kg | 1.2 | 5.03 | 6.03
[5 empty] | TOTAL Material: |  | 6.03
Mão de Obra |  | FONTE |  | UNID | COEFICIENTE | PREÇO UNITÁRIO | TOTAL
02099 | SERVENTE (SGSP) | SIURB |  | H | 0.01 | 20.57 | 0.2
[5 empty] | TOTAL Mão de Obra: |  | 0.2
[5 empty] | VALOR: |  | 7.59
2.4.7. 05.078.001 (I) CARGA, DESCARGA E TRANSPORTE DE CONCRETO ASFÁLTICO ATÉ A DISTÂNCIA MÉDIA DE IDA E VOLTA DE 1KM (M3)
Equipamento |  | FONTE |  | UNID | COEFICIENTE | PREÇO UNITÁRIO | TOTAL
94113 | CAMINHÃO BASCULANTE - 4 M3 | SIURB |  | UN | 0.096 | 214 | 20.54
[5 empty] | TOTAL Equipamento: |  | 20.54
[5 empty] | VALOR: |  | 20.54
2.4.8. 05.078.007 (I) TRANSPORTE DE CONCRETO ASFÁLTICO ALÉM DO PRIMEIRO KM (M3XKM)
Equipamento |  | FONTE |  | UNID | COEFICIENTE | PREÇO UNITÁRIO | TOTAL
94009 | CAMINHÃO BASCULANTE - 14 M3 | SIURB |  | UN | 0.0098 | 305.05 | 2.98
[5 empty] | TOTAL Equipamento: |  | 2.98
[5 empty] | VALOR: |  | 2.98
2.4.9. 05.028.000 (I) INA.01 - REVESTIMENTO DE CONCRETO ASFÁLTICO (SEM TRANSPORTE) (M3)
Equipamento |  | FONTE |  | UNID | COEFICIENTE | PREÇO UNITÁRIO | TOTAL
94014 | CAMINHÃO IRRIGADEIRA - 6000 L- BASCULANTE C/CABINE. | SIURB |  | UN | 0.1388 | 203.58 | 28.25
94275 | ROLO COMPACTADOR DE PNEUS 27T - ASFALTO - DYNAPAC CP 2700 | SIURB |  | UN | 0.0986 | 284 | 28
94049 | ROLO COMPACTADOR VIBRATÓRIO DE UM CILINDRO - MULLER BRASIL - VAP 55A | SIURB |  | UN | 0.1127 | 176.32 | 19.87
94293 | VIBROACABADORA DE ASFALTO SOBRE ESTEIRA CAP. 300 TON/H | SIURB |  | UN | 0.1067 | 290.6 | 31
[5 empty] | TOTAL Equipamento: |  | 107.12
Material |  | FONTE |  | UNID | COEFICIENTE | PREÇO UNITÁRIO | TOTAL
36061 | CONCRETO ASFALTICO | SIURB |  | TON | 2.3 | 546.69 | 1257.38
[5 empty] | TOTAL Material: |  | 1257.38
Mão de Obra |  | FONTE |  | UNID | COEFICIENTE | PREÇO UNITÁRIO | TOTAL
02225 | RASTELEIRO (SGSP) | SIURB |  | H | 0.29 | 30.91 | 8.96
02099 | SERVENTE (SGSP) | SIURB |  | H | 0.51 | 20.57 | 10.49
[5 empty] | TOTAL Mão de Obra: |  | 19.45
[5 empty] | VALOR: |  | 1383.99
2.5.1. 01.004.015 (E) HD.23 - LASTRO DE BRITA (M3)
Material |  | FONTE |  | UNID | COEFICIENTE | PREÇO UNITÁRIO | TOTAL
10543 | PEDRA BRITADA NÚMERO 2 | SIURB |  | M3 | 1.2 | 136.72 | 164.06
[5 empty] | TOTAL Material: |  | 164.06
Mão de Obra |  | FONTE |  | UNID | COEFICIENTE | PREÇO UNITÁRIO | TOTAL
02099 | SERVENTE (SGSP) | SIURB |  | H | 2 | 20.57 | 41.14
[5 empty] | TOTAL Mão de Obra: |  | 41.14
[5 empty] | VALOR: |  | 205.22
2.5.2. 94993 EXECUÇÃO DE PASSEIO (CALÇADA) OU PISO DE CONCRETO COM CONCRETO MOLDADO IN LOCO, USINADO, ACABAMENTO CONVENCIONAL, ESPESSURA 6 CM, ARMADO. AF_08/2022 (M2)
Material |  | FONTE |  | UNID | COEFICIENTE | PREÇO UNITÁRIO | TOTAL
00034492 | CONCRETO USINADO BOMBEAVEL, CLASSE DE RESISTENCIA C20, COM BRITA 0 E 1, SLUMP = 100 +/- 20 MM, EXCLUI SERVICO DE BOMBEAMENTO (NBR 8953) | SINAPI |  | M3 | 0.0739 | 430 | 31.77
00005068 | PREGO DE ACO POLIDO COM CABECA 17 X 21 (2 X 11) | SINAPI |  | KG | 0.024 | 12.2 | 0.29
00004517 | SARRAFO *2,5 X 7,5* CM EM PINUS, MISTA OU EQUIVALENTE DA REGIAO - BRUTA | SINAPI |  | M | 0.45 | 2.63 | 1.18
00007156 | TELA DE ACO SOLDADA NERVURADA, CA-60, Q-196, (3,11 KG/M2), DIAMETRO DO FIO = 5,0 MM, LARGURA = 2,45 M, ESPACAMENTO DA MALHA = 10 X 10 CM | SINAPI |  | M2 | 1.0816 | 23.43 | 25.34
[5 empty] | TOTAL Material: |  | 58.58
Mão de Obra com Encargos Complementares |  | FONTE |  | UNID | COEFICIENTE | PREÇO UNITÁRIO | TOTAL
88262 | CARPINTEIRO DE FORMAS COM ENCARGOS COMPLEMENTARES | SINAPI |  | H | 0.0976 | 29.82 | 2.91
88309 | PEDREIRO COM ENCARGOS COMPLEMENTARES | SINAPI |  | H | 0.0727 | 30.19 | 2.19
88316 | SERVENTE COM ENCARGOS COMPLEMENTARES | SINAPI |  | H | 0.1704 | 26.19 | 4.46
[5 empty] | TOTAL Mão de Obra com Encargos Complementares: |  | 9.56
[5 empty] | VALOR: |  | 68.14
2.5.3. 101862 REASSENTAMENTO DE BLOCOS RETANGULAR PARA PISO INTERTRAVADO, ESPESSURA DE 6 CM, EM CALÇADA, COM REAPROVEITAMENTO DOS BLOCOS RETANGULAR - INCLUSO RETIRADA E COLOCAÇÃO DO MATERIAL. AF_12/2020 (M2)
Equipamento Custo Horário |  | FONTE |  | UNID | COEFICIENTE | PREÇO UNITÁRIO | TOTAL
91278 | PLACA VIBRATÓRIA REVERSÍVEL COM MOTOR 4 TEMPOS A GASOLINA, FORÇA CENTRÍFUGA DE 25 KN (2500 KGF), POTÊNCIA 5,5 CV - CHI DIURNO. AF_08/2015 | SINAPI |  | CHI | 0.1309 | 0.71 | 0.09
91277 | PLACA VIBRATÓRIA REVERSÍVEL COM MOTOR 4 TEMPOS A GASOLINA, FORÇA CENTRÍFUGA DE 25 KN (2500 KGF), POTÊNCIA 5,5 CV - CHP DIURNO. AF_08/2015 | SINAPI |  | CHP | 0.0041 | 9.77 | 0.04
[5 empty] | TOTAL Equipamento Custo Horário: |  | 0.13
Material |  | FONTE |  | UNID | COEFICIENTE | PREÇO UNITÁRIO | TOTAL
00000370 | AREIA MEDIA - POSTO JAZIDA/FORNECEDOR (RETIRADO NA JAZIDA, SEM TRANSPORTE) | SINAPI |  | M3 | 0.0568 | 78 | 4.43
00004741 | PO DE PEDRA (POSTO PEDREIRA/FORNECEDOR, SEM FRETE) | SINAPI |  | M3 | 0.0064 | 66.24 | 0.42
[5 empty] | TOTAL Material: |  | 4.85
Mão de Obra com Encargos Complementares |  | FONTE |  | UNID | COEFICIENTE | PREÇO UNITÁRIO | TOTAL
88260 | CALCETEIRO COM ENCARGOS COMPLEMENTARES | SINAPI |  | H | 0.2699 | 29.94 | 8.08
88316 | SERVENTE COM ENCARGOS COMPLEMENTARES | SINAPI |  | H | 0.2699 | 26.19 | 7.06
[5 empty] | TOTAL Mão de Obra com Encargos Complementares: |  | 15.14
Serviço |  | FONTE |  | UNID | COEFICIENTE | PREÇO UNITÁRIO | TOTAL
97635 | REMOÇÃO DE PISO DE BLOCO INTERTRAVADO OU DE PEDRA PORTUGUESA, DE FORMA MANUAL, COM REAPROVEITAMENTO. AF_09/2023 | SINAPI |  | M2 | 1 | 19.94 | 19.94
[5 empty] | TOTAL Serviço: |  | 19.94
[5 empty] | VALOR: |  | 40.06
2.5.4. 92396 EXECUÇÃO DE PASSEIO EM PISO INTERTRAVADO, COM BLOCO RETANGULAR COR NATURAL DE 20 X 10 CM, ESPESSURA 6 CM. AF_10/2022 (M2)
Equipamento Custo Horário |  | FONTE |  | UNID | COEFICIENTE | PREÇO UNITÁRIO | TOTAL
91285 | CORTADORA DE PISO COM MOTOR 4 TEMPOS A GASOLINA, POTÊNCIA DE 13 HP, COM DISCO DE CORTE DIAMANTADO SEGMENTADO PARA CONCRETO, DIÂMETRO DE 350 MM, FURO DE 1" (14 X 1") - CHI DIURNO. AF_08/2015 | SINAPI |  | CHI | 0.1371 | 1.12 | 0.15
91283 | CORTADORA DE PISO COM MOTOR 4 TEMPOS A GASOLINA, POTÊNCIA DE 13 HP, COM DISCO DE CORTE DIAMANTADO SEGMENTADO PARA CONCRETO, DIÂMETRO DE 350 MM, FURO DE 1" (14 X 1") - CHP DIURNO. AF_08/2015 | SINAPI |  | CHP | 0.0491 | 10.7 | 0.52
91278 | PLACA VIBRATÓRIA REVERSÍVEL COM MOTOR 4 TEMPOS A GASOLINA, FORÇA CENTRÍFUGA DE 25 KN (2500 KGF), POTÊNCIA 5,5 CV - CHI DIURNO. AF_08/2015 | SINAPI |  | CHI | 0.1821 | 0.71 | 0.12
91277 | PLACA VIBRATÓRIA REVERSÍVEL COM MOTOR 4 TEMPOS A GASOLINA, FORÇA CENTRÍFUGA DE 25 KN (2500 KGF), POTÊNCIA 5,5 CV - CHP DIURNO. AF_08/2015 | SINAPI |  | CHP | 0.0041 | 9.77 | 0.04
[5 empty] | TOTAL Equipamento Custo Horário: |  | 0.83
Material |  | FONTE |  | UNID | COEFICIENTE | PREÇO UNITÁRIO | TOTAL
00000370 | AREIA MEDIA - POSTO JAZIDA/FORNECEDOR (RETIRADO NA JAZIDA, SEM TRANSPORTE) | SINAPI |  | M3 | 0.0568 | 78 | 4.43
00036155 | BLOQUETE/PISO INTERTRAVADO DE CONCRETO - MODELO ONDA/16 FACES/RETANGULAR/TIJOLINHO/PAVER/HOLANDES/PARALELEPIPEDO, *20 X 10* CM, E = 6 CM, RESISTENCIA DE 35 MPA, COR NATURAL | SINAPI |  | M2 | 1.03 | 60.16 | 61.96
00004741 | PO DE PEDRA (POSTO PEDREIRA/FORNECEDOR, SEM FRETE) | SINAPI |  | M3 | 0.0098 | 66.24 | 0.64
[5 empty] | TOTAL Material: |  | 67.03
Mão de Obra com Encargos Complementares |  | FONTE |  | UNID | COEFICIENTE | PREÇO UNITÁRIO | TOTAL
88260 | CALCETEIRO COM ENCARGOS COMPLEMENTARES | SINAPI |  | H | 0.3725 | 29.94 | 11.15
88316 | SERVENTE COM ENCARGOS COMPLEMENTARES | SINAPI |  | H | 0.3725 | 26.19 | 9.75
[5 empty] | TOTAL Mão de Obra com Encargos Complementares: |  | 20.9
[5 empty] | VALOR: |  | 88.76
2.6.1. 00013521 PLACA DE ACO ESMALTADA PARA IDENTIFICACAO DE RUA, *45 CM X 20* CM (UN)
Material |  | FONTE |  | UNID | COEFICIENTE | PREÇO UNITÁRIO | TOTAL
00013521 | PLACA DE ACO ESMALTADA PARA IDENTIFICACAO DE RUA, *45 CM X 20* CM | SINAPI |  | UN | 1 | 82.5 | 82.5
[5 empty] | TOTAL Material: |  | 82.5
[5 empty] | VALOR: |  | 82.5
2.6.2. 00034723 PLACA DE SINALIZACAO EM CHAPA DE ACO NUM 16 COM PINTURA REFLETIVA (M2)
Material |  | FONTE |  | UNID | COEFICIENTE | PREÇO UNITÁRIO | TOTAL
00034723 | PLACA DE SINALIZACAO EM CHAPA DE ACO NUM 16 COM PINTURA REFLETIVA | SINAPI |  | M2 | 1 | 577.5 | 577.5
[5 empty] | TOTAL Material: |  | 577.5
[5 empty] | VALOR: |  | 577.5
2.6.3. 00005050 POSTE CONICO CONTINUO EM ACO GALVANIZADO, RETO, FLANGEADO, H = 3 M, DIAMETRO INFERIOR = *95* MM (UN)
Material |  | FONTE |  | UNID | COEFICIENTE | PREÇO UNITÁRIO | TOTAL
00005050 | POSTE CONICO CONTINUO EM ACO GALVANIZADO, RETO, FLANGEADO, H = 3 M, DIAMETRO INFERIOR = *95* MM | SINAPI |  | UN | 1 | 397.09 | 397.09
[5 empty] | TOTAL Material: |  | 397.09
[5 empty] | VALOR: |  | 397.09
2.6.4. 70.04.004 COLUNA (P-57) PARA FIXAÇÃO DE PLACA DE ORIENTAÇÃO, COM BRAÇO PROJETADO (UN)
Equipamento |  | FONTE |  | UNID | COEFICIENTE | PREÇO UNITÁRIO | TOTAL
S.01.000.080125 | Betoneira reversível com carregador, capacidade de 320 litros, acionamento do motor combustão interna (diesel e gasolina) ou motor elétrico Alfa 320 | SP Obras |  | H | 0.19 | 28.79 | 5.47
S.01.000.080351 | Guindauto MUNCK M-640/18 com lança telescópica capacidade 3750 kg | SP Obras |  | H | 1 | 264.87 | 264.87
[5 empty] | TOTAL Equipamento: |  | 270.34
Material |  | FONTE |  | UNID | COEFICIENTE | PREÇO UNITÁRIO | TOTAL
B.04.000.020503 | Areia média lavada (a granel caçamba fechada) | SP Obras |  | M3 | 0.23 | 160.33 | 36.88
B.02.000.020508 | Cimento CPII-E-32 (sacos de 50 kg) | SP Obras |  | KG | 126.72 | 0.61 | 77.3
P.04.000.092173 | Coluna (P-57) para fixação de placa de orientação, com braço projetado de 3" x 3,15 m e coluna de 4" x 5,25 m x 3,75 mm, para placas com área até 2 m² | SP Obras |  | UN | 1 | 5456.12 | 5456.12
B.05.000.020518 | Pedra britada nº médios 1.2.3 e 4 (a granel) | SP Obras |  | M3 | 0.322 | 143.27 | 46.13
[5 empty] | TOTAL Material: |  | 5616.43
Mão de Obra |  | FONTE |  | UNID | COEFICIENTE | PREÇO UNITÁRIO | TOTAL
B.01.000.010115 | Eletricista | SP Obras |  | H | 0.5 | 27.0761 | 13.54
B.01.000.010139 | Pedreiro | SP Obras |  | H | 1.5 | 22.6063 | 33.91
B.01.000.010146 | Servente | SP Obras |  | H | 3 | 18.5715 | 55.71
[5 empty] | TOTAL Mão de Obra: |  | 103.16
[5 empty] | VALOR: |  | 5989.94
2.6.5. 13.002.047 (E) DY.02 - PISO PODOTÁTIL, ALERTA OU DIRECIONAL, EM LADRILHO HIDRÁULICO (M2)
Material |  | FONTE |  | UNID | COEFICIENTE | PREÇO UNITÁRIO | TOTAL
10629 | ARGAMASSA DE CIMENTO COM AREIA MÉDIA 1:3 | SIURB |  | M3 | 0.022 | 698.59 | 15.36
34201 | PISO PODOTÁTIL COLORIDO DE LADRILHO HIDRÁULICO ALERTA OU DIRECIONAL - ESP. 2 A 3CM | SIURB |  | M2 | 1.05 | 95.32 | 100.08
[5 empty] | TOTAL Material: |  | 115.44
Mão de Obra |  | FONTE |  | UNID | COEFICIENTE | PREÇO UNITÁRIO | TOTAL
02020 | PEDREIRO (SGSP) | SIURB |  | H | 1.16 | 25.18 | 29.2
02099 | SERVENTE (SGSP) | SIURB |  | H | 0.76 | 20.57 | 15.63
[5 empty] | TOTAL Mão de Obra: |  | 44.83
[5 empty] | VALOR: |  | 160.31
2.6.6. 70.02.014 SINALIZAÇÃO HORIZONTAL EM MASSA TERMOPLÁSTICA À QUENTE POR ASPERSÃO, ESPESSURA DE 1,5 MM, PARA FAIXAS (M2)
Material |  | FONTE |  | UNID | COEFICIENTE | PREÇO UNITÁRIO | TOTAL
N.07.000.000021 | Execução de sinalização horizontal com aplicação de massa termoplástica à quente pelo método de aspersão, na espessura de 1,5 mm, para faixas, ABNT NBR 13159 e NBR 15402 | SP Obras |  | M2 | 1 | 77.98 | 77.98
[5 empty] | TOTAL Material: |  | 77.98
[5 empty] | VALOR: |  | 77.98
2.6.7. 70.02.017 SINALIZAÇÃO HORIZONTAL EM MASSA TERMOPLÁSTICA À QUENTE POR EXTRUSÃO, ESPESSURA DE 3,0 MM, PARA LEGENDAS (M2)
Material |  | FONTE |  | UNID | COEFICIENTE | PREÇO UNITÁRIO | TOTAL
N.07.000.000020 | Execução de sinalização horizontal com aplicação de massa termoplástica à quente pelo método de extrusão na espessura de 3,0 mm, para legendas, ABNT NBR 13132 e NBR 15402 | SP Obras |  | M2 | 1 | 126.56 | 126.56
[5 empty] | TOTAL Material: |  | 126.56
[5 empty] | VALOR: |  | 126.56
2.6.8. 3713823 CONFECÇÃO DE BARREIRA SIMPLES DE CONCRETO, ARMADA, PRÉ-MOLDADA (PERFIL NEW JERSEY) - L > 3,00 M E H = 810 MM (M)
EQUIPAMENTOS |  | QUANT | UTILIZAÇÃO |  | CUSTO OPERACIONAL |  | CUSTO HORÁRIO
|  |  | PROD | IMPR | PROD | IMPR
E9052 | Empilhadeira a diesel com capacidade de 10 t - 82 kW | 1 | 0.47 | 0.53 | 210.5666 | 95.9878 | 149.8398
E9763 | Grupo gerador - 40 kVA | 1 | 1 | 0 | 42.3678 | 7.1224 | 42.3678
E9144 | Pórtico metálico rolante com talha com capacidade de 5 t - 10 kW | 1 | 1 | 0 | 48.3005 | 41.0039 | 48.3005
[5 empty] | TOTAL EQUIPAMENTOS: |  | 240.5081
MÃO DE OBRA |  |  |  | UNID | CONSUMO | SALÁRIO HORA | CUSTO HORÁRIO
P9824 | Servente |  |  | h | 2 | 24.6654 | 49.3308
[5 empty] | TOTAL MÃO DE OBRA: |  | 49.3308
[5 empty] | Custo Horário da Execução: |  | 289.8389
[5 empty] | Produção da Equipe: |  | 32.48
[5 empty] | Custo Unitário da Execução: |  | 8.9236
SERVIÇOS |  |  |  | UNID | CONSUMO | PREÇO UNITÁRIO | CUSTO UNITÁRIO
0407819 | Armação em aço CA-50 - fornecimento, preparo e colocação |  |  | kg | 13.2679 | 11.4446 | 151.8462
1110000 | Concreto |  |  | m³ | 0.18645 | 0 | 0
3107967 | Fôrma metálica em chapa 1/8” reforçada com nervuras de 40 mm x 1/8” dispostas em grelhas de 40 x 60 cm - utilização de 100 vezes - confecção, instalação e retirada |  |  | m² | 1.679 | 10.2496 | 17.2091
[5 empty] | TOTAL SERVIÇOS: |  | 169.0553
[5 empty] | Custo Direto Total: |  | 177.9789
[5 empty] | VALOR: |  | 177.98
2.7.1. 98504 PLANTIO DE GRAMA BATATAIS EM PLACAS. AF_07/2024 (M2)
Material |  | FONTE |  | UNID | COEFICIENTE | PREÇO UNITÁRIO | TOTAL
00003324 | GRAMA BATATAIS EM PLACAS, SEM PLANTIO | SINAPI |  | M2 | 1 | 11.74 | 11.74
[5 empty] | TOTAL Material: |  | 11.74
Mão de Obra com Encargos Complementares |  | FONTE |  | UNID | COEFICIENTE | PREÇO UNITÁRIO | TOTAL
88441 | JARDINEIRO COM ENCARGOS COMPLEMENTARES | SINAPI |  | H | 0.0277 | 27.24 | 0.75
88316 | SERVENTE COM ENCARGOS COMPLEMENTARES | SINAPI |  | H | 0.1386 | 26.19 | 3.62
[5 empty] | TOTAL Mão de Obra com Encargos Complementares: |  | 4.37
[5 empty] | VALOR: |  | 16.11
3.1.1. 05.004.000 (I) DEMOLIÇÃO DE PAVIMENTO ASFÁLTICO, INCLUSIVE CAPA, INCLUI CARGA NO CAMINHÃO (M2)
Equipamento |  | FONTE |  | UNID | COEFICIENTE | PREÇO UNITÁRIO | TOTAL
94009 | CAMINHÃO BASCULANTE - 14 M3 | SIURB |  | UN | 0.0189 | 305.05 | 5.76
94015 | PÁ CARREGADEIRA DE PNEUS - 1,80 M3 | SIURB |  | UN | 0.0307 | 292.89 | 8.99
94283 | SERRA CIRCULAR PARA CORTE DE CONCRETO ( S/ DISCO ) PROF. 13CM | SIURB |  | UN | 0.0077 | 5.02 | 0.03
[5 empty] | TOTAL Equipamento: |  | 14.78
Material |  | FONTE |  | UNID | COEFICIENTE | PREÇO UNITÁRIO | TOTAL
95100 | SERRA DIAMANTADA P/ CONCRETO/PISO - 450MM - C/ FURO DE 25MM (P/ SER UTILIZADA EM SERRA CIRCULAR C/ 13 CM PROFUNDIDADE) | SIURB |  | Un | 0.004 | 914.39 | 3.65
[5 empty] | TOTAL Material: |  | 3.65
Mão de Obra |  | FONTE |  | UNID | COEFICIENTE | PREÇO UNITÁRIO | TOTAL
02020 | PEDREIRO (SGSP) | SIURB |  | H | 0.05 | 25.18 | 1.25
02099 | SERVENTE (SGSP) | SIURB |  | H | 0.05 | 20.57 | 1.02
[5 empty] | TOTAL Mão de Obra: |  | 2.27
[5 empty] | VALOR: |  | 20.74
3.1.2. 05.003.000 (I) DEMOLIÇÃO DE PAVIMENTO DE CONCRETO, SARJETA OU SARJETÃO, INCLUI CARGA EM CAMINHÃO (M2)
Equipamento |  | FONTE |  | UNID | COEFICIENTE | PREÇO UNITÁRIO | TOTAL
94113 | CAMINHÃO BASCULANTE - 4 M3 | SIURB |  | UN | 0.004 | 214 | 0.85
94019 | COMPRESSOR PORTÁTIL ATLAS COPCO - MOD.XAS 137 - 275 PCM SEM ROMPEDOR | SIURB |  | UN | 0.1 | 91.86 | 9.18
94015 | PÁ CARREGADEIRA DE PNEUS - 1,80 M3 | SIURB |  | UN | 0.004 | 292.89 | 1.17
94281 | ROMPEDOR SUPER ATLAS COPCO - MOD. SUPER TEX P 60 S (33 KG) | SIURB |  | UN | 0.2 | 29.39 | 5.87
[5 empty] | TOTAL Equipamento: |  | 17.07
Mão de Obra |  | FONTE |  | UNID | COEFICIENTE | PREÇO UNITÁRIO | TOTAL
02099 | SERVENTE (SGSP) | SIURB |  | H | 0.4 | 20.57 | 8.22
[5 empty] | TOTAL Mão de Obra: |  | 8.22
[5 empty] | VALOR: |  | 25.32
3.1.3. 17.050.045 (E) DEMOLIÇÃO DE GUIAS DE CONCRETO (M)
Mão de Obra |  | FONTE |  | UNID | COEFICIENTE | PREÇO UNITÁRIO | TOTAL
02099 | SERVENTE (SGSP) | SIURB |  | H | 0.4 | 20.57 | 8.22
[5 empty] | TOTAL Mão de Obra: |  | 8.22
[5 empty] | VALOR: |  | 8.23
3.1.4. 02.050.005 (E) DEMOLIÇÃO MECANIZADA DE CONCRETO SIMPLES (M3)
Equipamento |  | FONTE |  | UNID | COEFICIENTE | PREÇO UNITÁRIO | TOTAL
94019 | COMPRESSOR PORTÁTIL ATLAS COPCO - MOD.XAS 137 - 275 PCM SEM ROMPEDOR | SIURB |  | UN | 1 | 91.86 | 91.86
94043 | MARTELETE ROMPEDOR PNEUMÁTICO | SIURB |  | UN | 2 | 28.42 | 56.84
[5 empty] | TOTAL Equipamento: |  | 148.7
Mão de Obra |  | FONTE |  | UNID | COEFICIENTE | PREÇO UNITÁRIO | TOTAL
02099 | SERVENTE (SGSP) | SIURB |  | H | 2 | 20.57 | 41.14
[5 empty] | TOTAL Mão de Obra: |  | 41.14
[5 empty] | VALOR: |  | 189.86
3.1.5. 100981 CARGA, MANOBRA E DESCARGA DE ENTULHO EM CAMINHÃO BASCULANTE 6 M³ - CARGA COM ESCAVADEIRA HIDRÁULICA (CAÇAMBA DE 0,80 M³ / 111 HP) E DESCARGA LIVRE (UNIDADE: M3). AF_07/2020 (M3)
Equipamento Custo Horário |  | FONTE |  | UNID | COEFICIENTE | PREÇO UNITÁRIO | TOTAL
67827 | CAMINHÃO BASCULANTE 6 M3 TOCO, PESO BRUTO TOTAL 16.000 KG, CARGA ÚTIL MÁXIMA 11.130 KG, DISTÂNCIA ENTRE EIXOS 5,36 M, POTÊNCIA 185 CV, INCLUSIVE CAÇAMBA METÁLICA - CHI DIURNO. AF_06/2014 | SINAPI |  | CHI | 0.0203 | 67.03 | 1.36
67826 | CAMINHÃO BASCULANTE 6 M3 TOCO, PESO BRUTO TOTAL 16.000 KG, CARGA ÚTIL MÁXIMA 11.130 KG, DISTÂNCIA ENTRE EIXOS 5,36 M, POTÊNCIA 185 CV, INCLUSIVE CAÇAMBA METÁLICA - CHP DIURNO. AF_06/2014 | SINAPI |  | CHP | 0.0267 | 189.23 | 5.05
5632 | ESCAVADEIRA HIDRÁULICA SOBRE ESTEIRAS, CAÇAMBA 0,80 M3, PESO OPERACIONAL 17 T, POTENCIA BRUTA 111 HP - CHI DIURNO. AF_06/2014 | SINAPI |  | CHI | 0.0151 | 91.33 | 1.37
5631 | ESCAVADEIRA HIDRÁULICA SOBRE ESTEIRAS, CAÇAMBA 0,80 M3, PESO OPERACIONAL 17 T, POTENCIA BRUTA 111 HP - CHP DIURNO. AF_06/2014 | SINAPI |  | CHP | 0.0083 | 212 | 1.75
[5 empty] | TOTAL Equipamento Custo Horário: |  | 9.53
[5 empty] | VALOR: |  | 9.53
3.1.6. 97914 TRANSPORTE COM CAMINHÃO BASCULANTE DE 6 M³, EM VIA URBANA PAVIMENTADA, DMT ATÉ 30 KM (UNIDADE: M3XKM). AF_07/2020 (M3XKM)
Equipamento Custo Horário |  | FONTE |  | UNID | COEFICIENTE | PREÇO UNITÁRIO | TOTAL
67827 | CAMINHÃO BASCULANTE 6 M3 TOCO, PESO BRUTO TOTAL 16.000 KG, CARGA ÚTIL MÁXIMA 11.130 KG, DISTÂNCIA ENTRE EIXOS 5,36 M, POTÊNCIA 185 CV, INCLUSIVE CAÇAMBA METÁLICA - CHI DIURNO. AF_06/2014 | SINAPI |  | CHI | 0.006 | 67.03 | 0.4
67826 | CAMINHÃO BASCULANTE 6 M3 TOCO, PESO BRUTO TOTAL 16.000 KG, CARGA ÚTIL MÁXIMA 11.130 KG, DISTÂNCIA ENTRE EIXOS 5,36 M, POTÊNCIA 185 CV, INCLUSIVE CAÇAMBA METÁLICA - CHP DIURNO. AF_06/2014 | SINAPI |  | CHP | 0.0139 | 189.23 | 2.63
[5 empty] | TOTAL Equipamento Custo Horário: |  | 3.03
[5 empty] | VALOR: |  | 3.03
3.1.7. 05.09.006 TAXA DE DESTINAÇÃO DE RESÍDUO SÓLIDO EM ATERRO, TIPO INERTE (T)
Geral |  | FONTE |  | UNID | COEFICIENTE | PREÇO UNITÁRIO | TOTAL
A.05.000.020299 | Taxa de destinação de resíduo sólido em aterro, tipo inerte | SP Obras |  | T | 1 | 39.17 | 39.17
[5 empty] | TOTAL Geral: |  | 39.17
[5 empty] | VALOR: |  | 39.17
3.1.8. 94306 ATERRO MECANIZADO DE VALA COM ESCAVADEIRA HIDRÁULICA (CAPACIDADE DA CAÇAMBA: 0,8 M³ / POTÊNCIA: 111 HP), LARGURA ATÉ 2,5 M, PROFUNDIDADE DE 1,5 A 3,0 M, COM SOLO ARGILO-ARENOSO. AF_08/2023 (M3)
Equipamento Custo Horário |  | FONTE |  | UNID | COEFICIENTE | PREÇO UNITÁRIO | TOTAL
5903 | CAMINHÃO PIPA 10.000 L TRUCADO, PESO BRUTO TOTAL 23.000 KG, CARGA ÚTIL MÁXIMA 15.935 KG, DISTÂNCIA ENTRE EIXOS 4,8 M, POTÊNCIA 230 CV, INCLUSIVE TANQUE DE AÇO PARA TRANSPORTE DE ÁGUA - CHI DIURNO. AF_06/2014 | SINAPI |  | CHI | 0.0006 | 75.73 | 0.04
5901 | CAMINHÃO PIPA 10.000 L TRUCADO, PESO BRUTO TOTAL 23.000 KG, CARGA ÚTIL MÁXIMA 15.935 KG, DISTÂNCIA ENTRE EIXOS 4,8 M, POTÊNCIA 230 CV, INCLUSIVE TANQUE DE AÇO PARA TRANSPORTE DE ÁGUA - CHP DIURNO. AF_06/2014 | SINAPI |  | CHP | 0.0054 | 318.38 | 1.71
91533 | COMPACTADOR DE SOLOS DE PERCUSSÃO (SOQUETE) COM MOTOR A GASOLINA 4 TEMPOS, POTÊNCIA 4 CV - CHP DIURNO. AF_08/2015 | SINAPI |  | CHP | 0.1252 | 36.8 | 4.6
5632 | ESCAVADEIRA HIDRÁULICA SOBRE ESTEIRAS, CAÇAMBA 0,80 M3, PESO OPERACIONAL 17 T, POTENCIA BRUTA 111 HP - CHI DIURNO. AF_06/2014 | SINAPI |  | CHI | 0.0402 | 91.33 | 3.67
5631 | ESCAVADEIRA HIDRÁULICA SOBRE ESTEIRAS, CAÇAMBA 0,80 M3, PESO OPERACIONAL 17 T, POTENCIA BRUTA 111 HP - CHP DIURNO. AF_06/2014 | SINAPI |  | CHP | 0.0278 | 212 | 5.89
[5 empty] | TOTAL Equipamento Custo Horário: |  | 15.91
Material |  | FONTE |  | UNID | COEFICIENTE | PREÇO UNITÁRIO | TOTAL
00006079 | ARGILA, ARGILA VERMELHA OU ARGILA ARENOSA (RETIRADA NA JAZIDA, SEM TRANSPORTE) | SINAPI |  | M3 | 1.3889 | 37.35 | 51.87
[5 empty] | TOTAL Material: |  | 51.87
Mão de Obra com Encargos Complementares |  | FONTE |  | UNID | COEFICIENTE | PREÇO UNITÁRIO | TOTAL
88316 | SERVENTE COM ENCARGOS COMPLEMENTARES | SINAPI |  | H | 0.0379 | 26.19 | 0.99
[5 empty] | TOTAL Mão de Obra com Encargos Complementares: |  | 0.99
[5 empty] | VALOR: |  | 68.77
3.1.9. 100973 CARGA, MANOBRA E DESCARGA DE SOLOS E MATERIAIS GRANULARES EM CAMINHÃO BASCULANTE 6 M³ - CARGA COM PÁ CARREGADEIRA (CAÇAMBA DE 1,7 A 2,8 M³ / 128 HP) E DESCARGA LIVRE (UNIDADE: M3). AF_07/2020 (M3)
Equipamento Custo Horário |  | FONTE |  | UNID | COEFICIENTE | PREÇO UNITÁRIO | TOTAL
67827 | CAMINHÃO BASCULANTE 6 M3 TOCO, PESO BRUTO TOTAL 16.000 KG, CARGA ÚTIL MÁXIMA 11.130 KG, DISTÂNCIA ENTRE EIXOS 5,36 M, POTÊNCIA 185 CV, INCLUSIVE CAÇAMBA METÁLICA - CHI DIURNO. AF_06/2014 | SINAPI |  | CHI | 0.0203 | 67.03 | 1.36
67826 | CAMINHÃO BASCULANTE 6 M3 TOCO, PESO BRUTO TOTAL 16.000 KG, CARGA ÚTIL MÁXIMA 11.130 KG, DISTÂNCIA ENTRE EIXOS 5,36 M, POTÊNCIA 185 CV, INCLUSIVE CAÇAMBA METÁLICA - CHP DIURNO. AF_06/2014 | SINAPI |  | CHP | 0.0267 | 189.23 | 5.05
5942 | PÁ CARREGADEIRA SOBRE RODAS, POTÊNCIA LÍQUIDA 128 HP, CAPACIDADE DA CAÇAMBA 1,7 A 2,8 M3, PESO OPERACIONAL 11632 KG - CHI DIURNO. AF_06/2014 | SINAPI |  | CHI | 0.0151 | 70.56 | 1.06
5940 | PÁ CARREGADEIRA SOBRE RODAS, POTÊNCIA LÍQUIDA 128 HP, CAPACIDADE DA CAÇAMBA 1,7 A 2,8 M3, PESO OPERACIONAL 11632 KG - CHP DIURNO. AF_06/2014 | SINAPI |  | CHP | 0.0083 | 177.19 | 1.47
[5 empty] | TOTAL Equipamento Custo Horário: |  | 8.94
[5 empty] | VALOR: |  | 8.94
3.1.10. 97914 TRANSPORTE COM CAMINHÃO BASCULANTE DE 6 M³, EM VIA URBANA PAVIMENTADA, DMT ATÉ 30 KM (UNIDADE: M3XKM). AF_07/2020 (M3XKM)
Equipamento Custo Horário |  | FONTE |  | UNID | COEFICIENTE | PREÇO UNITÁRIO | TOTAL
67827 | CAMINHÃO BASCULANTE 6 M3 TOCO, PESO BRUTO TOTAL 16.000 KG, CARGA ÚTIL MÁXIMA 11.130 KG, DISTÂNCIA ENTRE EIXOS 5,36 M, POTÊNCIA 185 CV, INCLUSIVE CAÇAMBA METÁLICA - CHI DIURNO. AF_06/2014 | SINAPI |  | CHI | 0.006 | 67.03 | 0.4
67826 | CAMINHÃO BASCULANTE 6 M3 TOCO, PESO BRUTO TOTAL 16.000 KG, CARGA ÚTIL MÁXIMA 11.130 KG, DISTÂNCIA ENTRE EIXOS 5,36 M, POTÊNCIA 185 CV, INCLUSIVE CAÇAMBA METÁLICA - CHP DIURNO. AF_06/2014 | SINAPI |  | CHP | 0.0139 | 189.23 | 2.63
[5 empty] | TOTAL Equipamento Custo Horário: |  | 3.03
[5 empty] | VALOR: |  | 3.03
3.1.11. 07.12.020 COMPACTAÇÃO DE ATERRO MECANIZADO MÍNIMO DE 95% PN, SEM FORNECIMENTO DE SOLO EM CAMPO ABERTO (M3)
Equipamento |  | FONTE |  | UNID | COEFICIENTE | PREÇO UNITÁRIO | TOTAL
S.01.000.080102 | Caminhão com irrigadeira e autobomba, capacidade mínima de 6.000 litros - COND.D | SP Obras |  | H | 0.0149 | 218.04 | 3.25
S.01.000.080332 | Motoniveladora com escarificador potência 140HP (104kW), ref. CAT 120H da CATERPILLAR ou equivalente | SP Obras |  | H | 0.0038 | 311.01 | 1.18
S.01.000.080337 | Rolo compactador autopropelido, vibratório em aço, cilindros lisos em tandem, potência 80 HP (59 kW); ref. CC21 Dynapac 6 toneladas ou equivalente | SP Obras |  | H | 0.015 | 200.7 | 3.01
S.01.000.080330 | Rolo compactador vibratório com pé de carneiro em aço, potência 121 a 127HP (90 a 93 kW), ref. CA25PD DYNAPAC ou equivalente | SP Obras |  | H | 0.0066 | 383.48 | 2.53
S.01.000.080344 | Trator sobre esteiras potência 76 a 88HP (56 a 64,9kW), ref. D4 da Komatsu ou equivalente | SP Obras |  | H | 0.0071 | 409.36 | 2.91
[5 empty] | TOTAL Equipamento: |  | 12.88
Mão de Obra |  | FONTE |  | UNID | COEFICIENTE | PREÇO UNITÁRIO | TOTAL
B.01.000.010146 | Servente | SP Obras |  | H | 0.0149 | 18.5715 | 0.28
[5 empty] | TOTAL Mão de Obra: |  | 0.28
[5 empty] | VALOR: |  | 13.16
3.1.12.1. 01.55.06 (I) RETIRADA DE ESTRUTURA METÁLICA INCLUSIVE PERFIS DE FIXAÇÃO (KG)
Equipamento |  | FONTE |  | UNID | COEFICIENTE | PREÇO UNITÁRIO | TOTAL
94030 | GUINDASTE DE LANÇA FIXA SOBRE ESTEIRAS - 12 T | SIURB |  | UN | 0.007 | 119.14 | 0.83
[5 empty] | TOTAL Equipamento: |  | 0.83
Mão de Obra |  | FONTE |  | UNID | COEFICIENTE | PREÇO UNITÁRIO | TOTAL
02235 | MONTADOR DE ESTRUTURA METÁLICA (SGSP) | SIURB |  | H | 0.014 | 25.98 | 0.36
02099 | SERVENTE (SGSP) | SIURB |  | H | 0.042 | 20.57 | 0.86
[5 empty] | TOTAL Mão de Obra: |  | 1.22
[5 empty] | VALOR: |  | 2.06
3.1.12.2. 10.060.032 (E) RETIRADA DE CALHAS, RUFOS OU RINCÕES EM CHAPA METÁLICA (M)
Mão de Obra |  | FONTE |  | UNID | COEFICIENTE | PREÇO UNITÁRIO | TOTAL
02035 | ENCANADOR (SGSP) | SIURB |  | H | 0.25 | 25.87 | 6.46
[5 empty] | TOTAL Mão de Obra: |  | 6.46
[5 empty] | VALOR: |  | 6.47
3.1.12.3. 06.060.025 (E) RETIRADA DE TELHAS EM GERAL, EXCLUSIVE TELHAS DE BARRO COZIDO, VIDRO E ESTRUTURAIS DE CRFS (M2)
Mão de Obra |  | FONTE |  | UNID | COEFICIENTE | PREÇO UNITÁRIO | TOTAL
02099 | SERVENTE (SGSP) | SIURB |  | H | 0.35 | 20.57 | 7.19
[5 empty] | TOTAL Mão de Obra: |  | 7.19
[5 empty] | VALOR: |  | 7.2
3.1.12.4. 08.049.000 (I) DEMOLIÇÃO DE CONCRETO SIMPLES (M3)
Equipamento |  | FONTE |  | UNID | COEFICIENTE | PREÇO UNITÁRIO | TOTAL
94019 | COMPRESSOR PORTÁTIL ATLAS COPCO - MOD.XAS 137 - 275 PCM SEM ROMPEDOR | SIURB |  | UN | 1 | 91.86 | 91.86
94281 | ROMPEDOR SUPER ATLAS COPCO - MOD. SUPER TEX P 60 S (33 KG) | SIURB |  | UN | 2 | 29.39 | 58.78
[5 empty] | TOTAL Equipamento: |  | 150.64
Mão de Obra |  | FONTE |  | UNID | COEFICIENTE | PREÇO UNITÁRIO | TOTAL
02099 | SERVENTE (SGSP) | SIURB |  | H | 2 | 20.57 | 41.14
[5 empty] | TOTAL Mão de Obra: |  | 41.14
[5 empty] | VALOR: |  | 191.81
3.2.1. 102316 ESCAVAÇÃO MECANIZADA DE VALA COM PROF. MAIOR QUE 1,5 M E ATÉ 3,0 M (MÉDIA MONTANTE E JUSANTE/UMA COMPOSIÇÃO POR TRECHO), ESCAVADEIRA (0,8 M3), LARG. MENOR QUE 1,5 M, EM SOLO DE 2A CATEGORIA, LOCAIS COM BAIXO NÍVEL DE INTERFERÊNCIA. AF_02/2021 (M3)
Equipamento Custo Horário |  | FONTE |  | UNID | COEFICIENTE | PREÇO UNITÁRIO | TOTAL
5632 | ESCAVADEIRA HIDRÁULICA SOBRE ESTEIRAS, CAÇAMBA 0,80 M3, PESO OPERACIONAL 17 T, POTENCIA BRUTA 111 HP - CHI DIURNO. AF_06/2014 | SINAPI |  | CHI | 0.0234 | 91.33 | 2.13
5631 | ESCAVADEIRA HIDRÁULICA SOBRE ESTEIRAS, CAÇAMBA 0,80 M3, PESO OPERACIONAL 17 T, POTENCIA BRUTA 111 HP - CHP DIURNO. AF_06/2014 | SINAPI |  | CHP | 0.0215 | 212 | 4.55
[5 empty] | TOTAL Equipamento Custo Horário: |  | 6.68
Mão de Obra com Encargos Complementares |  | FONTE |  | UNID | COEFICIENTE | PREÇO UNITÁRIO | TOTAL
88316 | SERVENTE COM ENCARGOS COMPLEMENTARES | SINAPI |  | H | 0.0449 | 26.19 | 1.17
[5 empty] | TOTAL Mão de Obra com Encargos Complementares: |  | 1.17
[5 empty] | VALOR: |  | 7.85
3.2.2. 100973 CARGA, MANOBRA E DESCARGA DE SOLOS E MATERIAIS GRANULARES EM CAMINHÃO BASCULANTE 6 M³ - CARGA COM PÁ CARREGADEIRA (CAÇAMBA DE 1,7 A 2,8 M³ / 128 HP) E DESCARGA LIVRE (UNIDADE: M3). AF_07/2020 (M3)
Equipamento Custo Horário |  | FONTE |  | UNID | COEFICIENTE | PREÇO UNITÁRIO | TOTAL
67827 | CAMINHÃO BASCULANTE 6 M3 TOCO, PESO BRUTO TOTAL 16.000 KG, CARGA ÚTIL MÁXIMA 11.130 KG, DISTÂNCIA ENTRE EIXOS 5,36 M, POTÊNCIA 185 CV, INCLUSIVE CAÇAMBA METÁLICA - CHI DIURNO. AF_06/2014 | SINAPI |  | CHI | 0.0203 | 67.03 | 1.36
67826 | CAMINHÃO BASCULANTE 6 M3 TOCO, PESO BRUTO TOTAL 16.000 KG, CARGA ÚTIL MÁXIMA 11.130 KG, DISTÂNCIA ENTRE EIXOS 5,36 M, POTÊNCIA 185 CV, INCLUSIVE CAÇAMBA METÁLICA - CHP DIURNO. AF_06/2014 | SINAPI |  | CHP | 0.0267 | 189.23 | 5.05
5942 | PÁ CARREGADEIRA SOBRE RODAS, POTÊNCIA LÍQUIDA 128 HP, CAPACIDADE DA CAÇAMBA 1,7 A 2,8 M3, PESO OPERACIONAL 11632 KG - CHI DIURNO. AF_06/2014 | SINAPI |  | CHI | 0.0151 | 70.56 | 1.06
5940 | PÁ CARREGADEIRA SOBRE RODAS, POTÊNCIA LÍQUIDA 128 HP, CAPACIDADE DA CAÇAMBA 1,7 A 2,8 M3, PESO OPERACIONAL 11632 KG - CHP DIURNO. AF_06/2014 | SINAPI |  | CHP | 0.0083 | 177.19 | 1.47
[5 empty] | TOTAL Equipamento Custo Horário: |  | 8.94
[5 empty] | VALOR: |  | 8.94
3.2.3. 97912 TRANSPORTE COM CAMINHÃO BASCULANTE DE 6 M³, EM VIA URBANA EM LEITO NATURAL (UNIDADE: M3XKM). AF_07/2020 (M3XKM)
Equipamento Custo Horário |  | FONTE |  | UNID | COEFICIENTE | PREÇO UNITÁRIO | TOTAL
67827 | CAMINHÃO BASCULANTE 6 M3 TOCO, PESO BRUTO TOTAL 16.000 KG, CARGA ÚTIL MÁXIMA 11.130 KG, DISTÂNCIA ENTRE EIXOS 5,36 M, POTÊNCIA 185 CV, INCLUSIVE CAÇAMBA METÁLICA - CHI DIURNO. AF_06/2014 | SINAPI |  | CHI | 0.0075 | 67.03 | 0.5
67826 | CAMINHÃO BASCULANTE 6 M3 TOCO, PESO BRUTO TOTAL 16.000 KG, CARGA ÚTIL MÁXIMA 11.130 KG, DISTÂNCIA ENTRE EIXOS 5,36 M, POTÊNCIA 185 CV, INCLUSIVE CAÇAMBA METÁLICA - CHP DIURNO. AF_06/2014 | SINAPI |  | CHP | 0.0175 | 189.23 | 3.31
[5 empty] | TOTAL Equipamento Custo Horário: |  | 3.81
[5 empty] | VALOR: |  | 3.81
3.2.4. 05.09.007 TAXA DE DESTINAÇÃO DE RESÍDUO SÓLIDO EM ATERRO, TIPO SOLO/TERRA (M3)
Geral |  | FONTE |  | UNID | COEFICIENTE | PREÇO UNITÁRIO | TOTAL
A.05.000.020306 | Taxa de destinação de resíduo sólido em aterro, tipo solo/terra | SP Obras |  | M3 | 1 | 29.99 | 29.99
[5 empty] | TOTAL Geral: |  | 29.99
[5 empty] | VALOR: |  | 29.99
3.2.5. 101621 PREPARO DE FUNDO DE VALA COM LARGURA MAIOR OU IGUAL A 1,5 M E MENOR QUE 2,5 M, COM CAMADA DE BRITA, LANÇAMENTO MANUAL. AF_08/2020 (M3)
Equipamento Custo Horário |  | FONTE |  | UNID | COEFICIENTE | PREÇO UNITÁRIO | TOTAL
91534 | COMPACTADOR DE SOLOS DE PERCUSSÃO (SOQUETE) COM MOTOR A GASOLINA 4 TEMPOS, POTÊNCIA 4 CV - CHI DIURNO. AF_08/2015 | SINAPI |  | CHI | 0.0302 | 29.79 | 0.89
91533 | COMPACTADOR DE SOLOS DE PERCUSSÃO (SOQUETE) COM MOTOR A GASOLINA 4 TEMPOS, POTÊNCIA 4 CV - CHP DIURNO. AF_08/2015 | SINAPI |  | CHP | 0.0325 | 36.8 | 1.19
[5 empty] | TOTAL Equipamento Custo Horário: |  | 2.08
Material |  | FONTE |  | UNID | COEFICIENTE | PREÇO UNITÁRIO | TOTAL
00004720 | PEDRA BRITADA N. 0, OU PEDRISCO (4,8 A 9,5 MM) POSTO PEDREIRA/FORNECEDOR, SEM FRETE | SINAPI |  | M3 | 1.1 | 80.96 | 89.05
[5 empty] | TOTAL Material: |  | 89.05
Mão de Obra com Encargos Complementares |  | FONTE |  | UNID | COEFICIENTE | PREÇO UNITÁRIO | TOTAL
88309 | PEDREIRO COM ENCARGOS COMPLEMENTARES | SINAPI |  | H | 2.1092 | 30.19 | 63.67
88316 | SERVENTE COM ENCARGOS COMPLEMENTARES | SINAPI |  | H | 3.1637 | 26.19 | 82.85
[5 empty] | TOTAL Mão de Obra com Encargos Complementares: |  | 146.52
[5 empty] | VALOR: |  | 237.65
3.2.6. 92212 TUBO DE CONCRETO PARA REDES COLETORAS DE ÁGUAS PLUVIAIS, DIÂMETRO DE 600 MM, JUNTA RÍGIDA, INSTALADO EM LOCAL COM BAIXO NÍVEL DE INTERFERÊNCIAS - FORNECIMENTO E ASSENTAMENTO. AF_03/2024 (M)
Equipamento Custo Horário |  | FONTE |  | UNID | COEFICIENTE | PREÇO UNITÁRIO | TOTAL
5632 | ESCAVADEIRA HIDRÁULICA SOBRE ESTEIRAS, CAÇAMBA 0,80 M3, PESO OPERACIONAL 17 T, POTENCIA BRUTA 111 HP - CHI DIURNO. AF_06/2014 | SINAPI |  | CHI | 0.1442 | 91.33 | 13.16
5631 | ESCAVADEIRA HIDRÁULICA SOBRE ESTEIRAS, CAÇAMBA 0,80 M3, PESO OPERACIONAL 17 T, POTENCIA BRUTA 111 HP - CHP DIURNO. AF_06/2014 | SINAPI |  | CHP | 0.0743 | 212 | 15.75
[5 empty] | TOTAL Equipamento Custo Horário: |  | 28.91
Material |  | FONTE |  | UNID | COEFICIENTE | PREÇO UNITÁRIO | TOTAL
00007725 | TUBO DE CONCRETO ARMADO PARA AGUAS PLUVIAIS, CLASSE PA-1, COM ENCAIXE PONTA E BOLSA, DIAMETRO NOMINAL DE = 600 MM | SINAPI |  | M | 1.03 | 244 | 251.32
[5 empty] | TOTAL Material: |  | 251.32
Mão de Obra com Encargos Complementares |  | FONTE |  | UNID | COEFICIENTE | PREÇO UNITÁRIO | TOTAL
88246 | ASSENTADOR DE TUBOS COM ENCARGOS COMPLEMENTARES | SINAPI |  | H | 0.332 | 23.93 | 7.94
88316 | SERVENTE COM ENCARGOS COMPLEMENTARES | SINAPI |  | H | 0.664 | 26.19 | 17.39
[5 empty] | TOTAL Mão de Obra com Encargos Complementares: |  | 25.33
Serviço |  | FONTE |  | UNID | COEFICIENTE | PREÇO UNITÁRIO | TOTAL
88629 | ARGAMASSA TRAÇO 1:3 (EM VOLUME DE CIMENTO E AREIA MÉDIA ÚMIDA), PREPARO MANUAL. AF_08/2019 | SINAPI |  | M3 | 0.0047 | 607.33 | 2.85
[5 empty] | TOTAL Serviço: |  | 2.85
[5 empty] | VALOR: |  | 308.41
3.2.7. 99252 BASE PARA POÇO DE VISITA RETANGULAR PARA DRENAGEM, EM ALVENARIA COM BLOCOS DE CONCRETO, DIMENSÕES INTERNAS = 1X1 M, PROFUNDIDADE = 1,40 M, EXCLUINDO TAMPÃO. AF_12/2020_PA (UN)
Equipamento Custo Horário |  | FONTE |  | UNID | COEFICIENTE | PREÇO UNITÁRIO | TOTAL
5679 | RETROESCAVADEIRA SOBRE RODAS COM CARREGADEIRA, TRAÇÃO 4X4, POTÊNCIA LÍQ. 88 HP, CAÇAMBA CARREG. CAP. MÍN. 1 M3, CAÇAMBA RETRO CAP. 0,26 M3, PESO OPERACIONAL MÍN. 6.674 KG, PROFUNDIDADE ESCAVAÇÃO MÁX. 4,37 M - CHI DIURNO. AF_06/2014 | SINAPI |  | CHI | 0.2024 | 63.89 | 12.93
5678 | RETROESCAVADEIRA SOBRE RODAS COM CARREGADEIRA, TRAÇÃO 4X4, POTÊNCIA LÍQ. 88 HP, CAÇAMBA CARREG. CAP. MÍN. 1 M3, CAÇAMBA RETRO CAP. 0,26 M3, PESO OPERACIONAL MÍN. 6.674 KG, PROFUNDIDADE ESCAVAÇÃO MÁX. 4,37 M - CHP DIURNO. AF_06/2014 | SINAPI |  | CHP | 0.0993 | 144.11 | 14.31
[5 empty] | TOTAL Equipamento Custo Horário: |  | 27.24
Material |  | FONTE |  | UNID | COEFICIENTE | PREÇO UNITÁRIO | TOTAL
00025067 | BLOCO DE CONCRETO ESTRUTURAL 19 X 19 X 39 CM, FBK 4,5 MPA (NBR 6136) | SINAPI |  | UN | 54.3233 | 5.37 | 291.71
00000660 | CANALETA DE CONCRETO 19 X 19 X 19 CM (CLASSE C - NBR 6136) | SINAPI |  | UN | 25.2 | 3.33 | 83.91
00002692 | DESMOLDANTE PROTETOR PARA FORMAS DE MADEIRA, DE BASE OLEOSA EMULSIONADA EM AGUA | SINAPI |  | L | 0.0143 | 7.32 | 0.1
00004491 | PONTALETE *7,5 X 7,5* CM EM PINUS, MISTA OU EQUIVALENTE DA REGIAO - BRUTA | SINAPI |  | M | 0.3108 | 7.51 | 2.33
00005069 | PREGO DE ACO POLIDO COM CABECA 17 X 27 (2 1/2 X 11) | SINAPI |  | KG | 0.0328 | 12.44 | 0.4
00004517 | SARRAFO *2,5 X 7,5* CM EM PINUS, MISTA OU EQUIVALENTE DA REGIAO - BRUTA | SINAPI |  | M | 0.3696 | 2.63 | 0.97
00006193 | TABUA NAO APARELHADA *2,5 X 20* CM, EM MACARANDUBA/MASSARANDUBA, ANGELIM OU EQUIVALENTE DA REGIAO - BRUTA | SINAPI |  | M | 1.1592 | 21.19 | 24.56
[5 empty] | TOTAL Material: |  | 403.98
Mão de Obra com Encargos Complementares |  | FONTE |  | UNID | COEFICIENTE | PREÇO UNITÁRIO | TOTAL
88309 | PEDREIRO COM ENCARGOS COMPLEMENTARES | SINAPI |  | H | 14.9453 | 30.19 | 451.19
88316 | SERVENTE COM ENCARGOS COMPLEMENTARES | SINAPI |  | H | 11.7428 | 26.19 | 307.54
[5 empty] | TOTAL Mão de Obra com Encargos Complementares: |  | 758.73
Serviço |  | FONTE |  | UNID | COEFICIENTE | PREÇO UNITÁRIO | TOTAL
88628 | ARGAMASSA TRAÇO 1:3 (EM VOLUME DE CIMENTO E AREIA MÉDIA ÚMIDA), PREPARO MECÂNICO COM BETONEIRA 400 L. AF_08/2019 | SINAPI |  | M3 | 0.4057 | 472.27 | 191.59
87316 | ARGAMASSA TRAÇO 1:4 (EM VOLUME DE CIMENTO E AREIA GROSSA ÚMIDA) PARA CHAPISCO CONVENCIONAL, PREPARO MECÂNICO COM BETONEIRA 400 L. AF_08/2019 | SINAPI |  | M3 | 0.0372 | 414.21 | 15.4
89998 | ARMAÇÃO DE CINTA DE ALVENARIA ESTRUTURAL; DIÂMETRO DE 10,0 MM. AF_09/2021 | SINAPI |  | KG | 2.9616 | 9.7 | 28.72
92767 | ARMAÇÃO DE LAJE DE ESTRUTURA CONVENCIONAL DE CONCRETO ARMADO UTILIZANDO AÇO CA-60 DE 4,2 MM - MONTAGEM. AF_06/2022 | SINAPI |  | KG | 12.6004 | 15.35 | 193.41
89996 | ARMAÇÃO VERTICAL DE ALVENARIA ESTRUTURAL; DIÂMETRO DE 10,0 MM. AF_09/2021 | SINAPI |  | KG | 1.9744 | 10.32 | 20.37
94970 | CONCRETO FCK = 20MPA, TRAÇO 1:2,7:3 (EM MASSA SECA DE CIMENTO/ AREIA MÉDIA/ BRITA 1) - PREPARO MECÂNICO COM BETONEIRA 600 L. AF_05/2021 | SINAPI |  | M3 | 0.4747 | 391.84 | 186
89995 | GRAUTEAMENTO DE CINTA SUPERIOR OU DE VERGA EM ALVENARIA ESTRUTURAL. AF_09/2021 | SINAPI |  | M3 | 0.0738 | 933.76 | 68.91
89993 | GRAUTEAMENTO VERTICAL EM ALVENARIA ESTRUTURAL. AF_09/2021 | SINAPI |  | M3 | 0.0598 | 975.8 | 58.35
97738 | PEÇA CIRCULAR PRÉ-MOLDADA, VOLUME DE CONCRETO DE 10 A 30 LITROS, TAXA DE FIBRA DE POLIPROPILENO APROXIMADA DE 6 KG/M³. AF_03/2024_PS | SINAPI |  | M3 | 0.0221 | 3918.41 | 86.59
97736 | PEÇA RETANGULAR PRÉ-MOLDADA, VOLUME DE CONCRETO ACIMA DE 100 LITROS, TAXA DE AÇO APROXIMADA DE 30KG/M³. AF_03/2024 | SINAPI |  | M3 | 0.2516 | 1419.1 | 357.04
101624 | PREPARO DE FUNDO DE VALA COM LARGURA MAIOR OU IGUAL A 1,5 M E MENOR QUE 2,5 M, COM CAMADA DE BRITA, LANÇAMENTO MECANIZADO. AF_08/2020 | SINAPI |  | M3 | 0.6348 | 167.66 | 106.43
[5 empty] | TOTAL Serviço: |  | 1312.81
[5 empty] | VALOR: |  | 2502.76
3.2.8. 10.012.094 (E) HA.01 - CAIXA DE LIGAÇÃO OU INSPEÇÃO - TAMPA DE CONCRETO (M2)
Material |  | FONTE |  | UNID | COEFICIENTE | PREÇO UNITÁRIO | TOTAL
11520 | AÇO CA-60B - MÉDIA BITOLAS | SIURB |  | KG | 5.27 | 6.93 | 36.52
17740 | ARAME RECOZIDO N. 16 E N. 18 | SIURB |  | Kg | 0.09 | 13.42 | 1.2
11021 | COMPENSADO RESINADO 12MM COLA BRANCA - CHAPA DE 2,20 X 1,10 M | SIURB |  | M2 | 0.4 | 27.98 | 11.19
10608 | CONCRETO FCK=15MPA C/ BRITA 2 | SIURB |  | M3 | 0.05 | 410.55 | 20.52
11070 | PINUS - TÁBUA DE 1" X 12" - BRUTA | SIURB |  | M | 0.4 | 12.22 | 4.88
[5 empty] | TOTAL Material: |  | 74.31
Mão de Obra |  | FONTE |  | UNID | COEFICIENTE | PREÇO UNITÁRIO | TOTAL
02013 | CARPINTEIRO (SGSP) | SIURB |  | H | 2.42 | 25.46 | 61.61
02015 | FERREIRO (SGSP) | SIURB |  | H | 0.46 | 25.04 | 11.51
02020 | PEDREIRO (SGSP) | SIURB |  | H | 0.3 | 25.18 | 7.55
02099 | SERVENTE (SGSP) | SIURB |  | H | 3.68 | 20.57 | 75.69
[5 empty] | TOTAL Mão de Obra: |  | 156.36
[5 empty] | VALOR: |  | 230.78
3.2.9. 93368 REATERRO MECANIZADO DE VALA COM ESCAVADEIRA HIDRÁULICA (CAPACIDADE DA CAÇAMBA: 0,8 M³/POTÊNCIA: 111 HP), LARGURA ATÉ 1,5 M, PROFUNDIDADE DE 1,5 A 3,0 M, COM SOLO (SEM SUBSTITUIÇÃO) DE 1ª CATEGORIA, COM COMPACTADOR DE SOLOS DE PERCUSSÃO. AF_08/2023 (M3)
Equipamento Custo Horário |  | FONTE |  | UNID | COEFICIENTE | PREÇO UNITÁRIO | TOTAL
5903 | CAMINHÃO PIPA 10.000 L TRUCADO, PESO BRUTO TOTAL 23.000 KG, CARGA ÚTIL MÁXIMA 15.935 KG, DISTÂNCIA ENTRE EIXOS 4,8 M, POTÊNCIA 230 CV, INCLUSIVE TANQUE DE AÇO PARA TRANSPORTE DE ÁGUA - CHI DIURNO. AF_06/2014 | SINAPI |  | CHI | 0.0006 | 75.73 | 0.04
5901 | CAMINHÃO PIPA 10.000 L TRUCADO, PESO BRUTO TOTAL 23.000 KG, CARGA ÚTIL MÁXIMA 15.935 KG, DISTÂNCIA ENTRE EIXOS 4,8 M, POTÊNCIA 230 CV, INCLUSIVE TANQUE DE AÇO PARA TRANSPORTE DE ÁGUA - CHP DIURNO. AF_06/2014 | SINAPI |  | CHP | 0.0054 | 318.38 | 1.71
91533 | COMPACTADOR DE SOLOS DE PERCUSSÃO (SOQUETE) COM MOTOR A GASOLINA 4 TEMPOS, POTÊNCIA 4 CV - CHP DIURNO. AF_08/2015 | SINAPI |  | CHP | 0.1285 | 36.8 | 4.72
5632 | ESCAVADEIRA HIDRÁULICA SOBRE ESTEIRAS, CAÇAMBA 0,80 M3, PESO OPERACIONAL 17 T, POTENCIA BRUTA 111 HP - CHI DIURNO. AF_06/2014 | SINAPI |  | CHI | 0.0537 | 91.33 | 4.9
5631 | ESCAVADEIRA HIDRÁULICA SOBRE ESTEIRAS, CAÇAMBA 0,80 M3, PESO OPERACIONAL 17 T, POTENCIA BRUTA 111 HP - CHP DIURNO. AF_06/2014 | SINAPI |  | CHP | 0.0372 | 212 | 7.88
[5 empty] | TOTAL Equipamento Custo Horário: |  | 19.25
Mão de Obra com Encargos Complementares |  | FONTE |  | UNID | COEFICIENTE | PREÇO UNITÁRIO | TOTAL
88316 | SERVENTE COM ENCARGOS COMPLEMENTARES | SINAPI |  | H | 0.0507 | 26.19 | 1.32
[5 empty] | TOTAL Mão de Obra com Encargos Complementares: |  | 1.32
[5 empty] | VALOR: |  | 20.57
3.2.10. 06.022.004 (I) BOCA DE LOBO DUPLA (UN)
Material |  | FONTE |  | UNID | COEFICIENTE | PREÇO UNITÁRIO | TOTAL
11513 | AÇO CA-50 - 10,0 MM - 3/8" - NERVURADO | SIURB |  | Kg | 69.552 | 6.25 | 434.7
17740 | ARAME RECOZIDO N. 16 E N. 18 | SIURB |  | Kg | 1.242 | 13.42 | 16.66
10633 | ARGAMASSA DE CIMENTO COM AREIA MÉDIA 1:5 | SIURB |  | M3 | 0.4822 | 578.31 | 278.86
12534 | BLOCO DE CONCRETO COMUM - (19X19X39)CM | SIURB |  | Un | 98.625 | 4.98 | 491.15
36205 | CHAPÉU DE BOCA DE LOBO | SIURB |  | Un | 2 | 51.54 | 103.08
10524 | CONCRETO USINADO, BRITA 1E2,SLUMP 5+OU-1cm / FCK= 20,0MPA | SIURB |  | M3 | 0.7117 | 439.31 | 312.65
10535 | CONCRETO USINADO, CONSUMO 120 KG CIMENTO/M3 - BRITA 1 E 2 | SIURB |  | M3 | 0.309 | 450.72 | 139.27
11066 | PINUS - SARRAFO DE 1" X 4" - BRUTO | SIURB |  | M | 1.6913 | 3.37 | 5.69
11070 | PINUS - TÁBUA DE 1" X 12" - BRUTA | SIURB |  | M | 2.65 | 12.22 | 32.38
17515 | PREGO 18 X 27 COMUM - POLIDO | SIURB |  | Kg | 0.3975 | 11.04 | 4.38
36226 | TAMPA DE CONCRETO PARA BOCA DE LOBO - TIPO PMSP - MEDIDA DE 1,10 X 0,70 X 0,08 M | SIURB |  | Un | 2 | 307.22 | 614.44
[5 empty] | TOTAL Material: |  | 2433.26
Mão de Obra |  | FONTE |  | UNID | COEFICIENTE | PREÇO UNITÁRIO | TOTAL
02013 | CARPINTEIRO (SGSP) | SIURB |  | H | 3.71 | 25.46 | 94.45
02015 | FERREIRO (SGSP) | SIURB |  | H | 6.21 | 25.04 | 155.49
02020 | PEDREIRO (SGSP) | SIURB |  | H | 20.8435 | 25.18 | 524.83
02099 | SERVENTE (SGSP) | SIURB |  | H | 30.9503 | 20.57 | 636.64
[5 empty] | TOTAL Mão de Obra: |  | 1411.41
[5 empty] | VALOR: |  | 3845.21
3.2.11. 06.023.002 (I) REFORMA DE BOCA DE LOBO DUPLA (UN)
Material |  | FONTE |  | UNID | COEFICIENTE | PREÇO UNITÁRIO | TOTAL
11513 | AÇO CA-50 - 10,0 MM - 3/8" - NERVURADO | SIURB |  | Kg | 21.0364 | 6.25 | 131.47
17740 | ARAME RECOZIDO N. 16 E N. 18 | SIURB |  | Kg | 0.3757 | 13.42 | 5.04
10633 | ARGAMASSA DE CIMENTO COM AREIA MÉDIA 1:5 | SIURB |  | M3 | 0.1511 | 578.31 | 87.38
12534 | BLOCO DE CONCRETO COMUM - (19X19X39)CM | SIURB |  | Un | 32.7938 | 4.98 | 163.31
10524 | CONCRETO USINADO, BRITA 1E2,SLUMP 5+OU-1cm / FCK= 20,0MPA | SIURB |  | M3 | 0.2311 | 439.31 | 101.52
10535 | CONCRETO USINADO, CONSUMO 120 KG CIMENTO/M3 - BRITA 1 E 2 | SIURB |  | M3 | 0.0856 | 450.72 | 38.58
11066 | PINUS - SARRAFO DE 1" X 4" - BRUTO | SIURB |  | M | 0.5468 | 3.37 | 1.84
11070 | PINUS - TÁBUA DE 1" X 12" - BRUTA | SIURB |  | M | 0.869 | 12.22 | 10.61
17515 | PREGO 18 X 27 COMUM - POLIDO | SIURB |  | Kg | 0.1304 | 11.04 | 1.43
[5 empty] | TOTAL Material: |  | 541.18
Mão de Obra |  | FONTE |  | UNID | COEFICIENTE | PREÇO UNITÁRIO | TOTAL
02013 | CARPINTEIRO (SGSP) | SIURB |  | H | 1.2166 | 25.46 | 30.97
02015 | FERREIRO (SGSP) | SIURB |  | H | 1.8783 | 25.04 | 47.03
02020 | PEDREIRO (SGSP) | SIURB |  | H | 5.2022 | 25.18 | 130.99
02099 | SERVENTE (SGSP) | SIURB |  | H | 10.9667 | 20.57 | 225.58
[5 empty] | TOTAL Mão de Obra: |  | 434.57
[5 empty] | VALOR: |  | 975.95
3.2.12. 06.023.001 (I) REFORMA DE BOCA DE LOBO SIMPLES (UN)
Material |  | FONTE |  | UNID | COEFICIENTE | PREÇO UNITÁRIO | TOTAL
11513 | AÇO CA-50 - 10,0 MM - 3/8" - NERVURADO | SIURB |  | Kg | 19.124 | 6.25 | 119.52
17740 | ARAME RECOZIDO N. 16 E N. 18 | SIURB |  | Kg | 0.3415 | 13.42 | 4.58
10633 | ARGAMASSA DE CIMENTO COM AREIA MÉDIA 1:5 | SIURB |  | M3 | 0.1374 | 578.31 | 79.45
12534 | BLOCO DE CONCRETO COMUM - (19X19X39)CM | SIURB |  | Un | 29.8125 | 4.98 | 148.46
10524 | CONCRETO USINADO, BRITA 1E2,SLUMP 5+OU-1cm / FCK= 20,0MPA | SIURB |  | M3 | 0.2101 | 439.31 | 92.29
10535 | CONCRETO USINADO, CONSUMO 120 KG CIMENTO/M3 - BRITA 1 E 2 | SIURB |  | M3 | 0.0778 | 450.72 | 35.06
11066 | PINUS - SARRAFO DE 1" X 4" - BRUTO | SIURB |  | M | 0.4971 | 3.37 | 1.67
11070 | PINUS - TÁBUA DE 1" X 12" - BRUTA | SIURB |  | M | 0.79 | 12.22 | 9.65
17515 | PREGO 18 X 27 COMUM - POLIDO | SIURB |  | Kg | 0.1185 | 11.04 | 1.3
[5 empty] | TOTAL Material: |  | 491.98
Mão de Obra |  | FONTE |  | UNID | COEFICIENTE | PREÇO UNITÁRIO | TOTAL
02013 | CARPINTEIRO (SGSP) | SIURB |  | H | 1.106 | 25.46 | 28.15
02015 | FERREIRO (SGSP) | SIURB |  | H | 1.7075 | 25.04 | 42.75
02020 | PEDREIRO (SGSP) | SIURB |  | H | 4.6005 | 25.18 | 115.84
02099 | SERVENTE (SGSP) | SIURB |  | H | 9.84 | 20.57 | 202.4
[5 empty] | TOTAL Mão de Obra: |  | 389.14
[5 empty] | VALOR: |  | 881.33
3.2.13. 06.065.005 (I) INC.27 - INSTALAÇÃO DE BOCA DE LEÃO SIMPLES COM GRELHA ARTICULADA, EXCETO FORNECIMENTO DA GRELHA (UN)
Material |  | FONTE |  | UNID | COEFICIENTE | PREÇO UNITÁRIO | TOTAL
11513 | AÇO CA-50 - 10,0 MM - 3/8" - NERVURADO | SIURB |  | Kg | 48.0032 | 6.25 | 300.02
17740 | ARAME RECOZIDO N. 16 E N. 18 | SIURB |  | Kg | 0.8572 | 13.42 | 11.5
10633 | ARGAMASSA DE CIMENTO COM AREIA MÉDIA 1:5 | SIURB |  | M3 | 0.328 | 578.31 | 189.68
12534 | BLOCO DE CONCRETO COMUM - (19X19X39)CM | SIURB |  | Un | 45.75 | 4.98 | 227.83
10524 | CONCRETO USINADO, BRITA 1E2,SLUMP 5+OU-1cm / FCK= 20,0MPA | SIURB |  | M3 | 0.5757 | 439.31 | 252.91
10535 | CONCRETO USINADO, CONSUMO 120 KG CIMENTO/M3 - BRITA 1 E 2 | SIURB |  | M3 | 0.1205 | 450.72 | 54.31
11066 | PINUS - SARRAFO DE 1" X 4" - BRUTO | SIURB |  | M | 1.9103 | 3.37 | 6.43
11070 | PINUS - TÁBUA DE 1" X 12" - BRUTA | SIURB |  | M | 3.43 | 12.22 | 41.91
17515 | PREGO 18 X 27 COMUM - POLIDO | SIURB |  | Kg | 0.5145 | 11.04 | 5.68
[5 empty] | TOTAL Material: |  | 1090.27
Mão de Obra |  | FONTE |  | UNID | COEFICIENTE | PREÇO UNITÁRIO | TOTAL
02013 | CARPINTEIRO (SGSP) | SIURB |  | H | 4.8023 | 25.46 | 122.26
02015 | FERREIRO (SGSP) | SIURB |  | H | 4.286 | 25.04 | 107.32
02020 | PEDREIRO (SGSP) | SIURB |  | H | 13.3026 | 25.18 | 334.95
02099 | SERVENTE (SGSP) | SIURB |  | H | 29.6827 | 20.57 | 610.57
[5 empty] | TOTAL Mão de Obra: |  | 1175.1
[5 empty] | VALOR: |  | 2265.81
3.2.14. 06.065.023 (I) FORNECIMENTO DE GRELHA TIPO "BOCA DE LEÃO" DE FERRO FUND. DÚCTIL CL. MÍN.D400 - 40T - DIM. APR=810X270MM - NBR 10160 - T. ARTICU. - P/ GAL. ÁGUAS PLUV. (UN)
Material |  | FONTE |  | UNID | COEFICIENTE | PREÇO UNITÁRIO | TOTAL
36281 | GRELHA TIPO "BOCA DE LEÃO" DE FE. FUND. DUCTIL CL MÍN. D400 40T-DIM. APR= 810X270MM-NBR 10160-T.ARTICU.-P/ GAL. ÁG.PLU | SIURB |  | Un | 1 | 365.63 | 365.63
[5 empty] | TOTAL Material: |  | 365.63
[5 empty] | VALOR: |  | 365.63
3.2.15. 70830 TUBO DE AÇO GALVANIZADO PARA CONDUÇÃO COM COSTURA NBR 5580L (BS 1387L) - 4" (M)
Material |  | FONTE |  | UNID | COEFICIENTE | PREÇO UNITÁRIO | TOTAL
70830 | TUBO DE AÇO GALVANIZADO PARA CONDUÇÃO COM COSTURA NBR 5580L (BS 1387L) - 4" | SIURB |  | M | 1 | 136.75 | 136.75
[5 empty] | TOTAL Material: |  | 136.75
[5 empty] | VALOR: |  | 136.75
3.3.1. 04.004.000 (I) ESCAVAÇÃO MECÂNICA PARA FUNDAÇÕES E VALAS COM PROFUNDIDADE MENOR OU IGUAL À 4,0M (M3)
Equipamento |  | FONTE |  | UNID | COEFICIENTE | PREÇO UNITÁRIO | TOTAL
94233 | ESCAVADEIRA HIDRÁULICA SOBRE ESTEIRAS CAP. 1,50 M3 | SIURB |  | UN | 0.06 | 287.72 | 17.26
[5 empty] | TOTAL Equipamento: |  | 17.26
Mão de Obra |  | FONTE |  | UNID | COEFICIENTE | PREÇO UNITÁRIO | TOTAL
02099 | SERVENTE (SGSP) | SIURB |  | H | 0.1 | 20.57 | 2.05
[5 empty] | TOTAL Mão de Obra: |  | 2.05
[5 empty] | VALOR: |  | 19.32
3.3.2. 100973 CARGA, MANOBRA E DESCARGA DE SOLOS E MATERIAIS GRANULARES EM CAMINHÃO BASCULANTE 6 M³ - CARGA COM PÁ CARREGADEIRA (CAÇAMBA DE 1,7 A 2,8 M³ / 128 HP) E DESCARGA LIVRE (UNIDADE: M3). AF_07/2020 (M3)
Equipamento Custo Horário |  | FONTE |  | UNID | COEFICIENTE | PREÇO UNITÁRIO | TOTAL
67827 | CAMINHÃO BASCULANTE 6 M3 TOCO, PESO BRUTO TOTAL 16.000 KG, CARGA ÚTIL MÁXIMA 11.130 KG, DISTÂNCIA ENTRE EIXOS 5,36 M, POTÊNCIA 185 CV, INCLUSIVE CAÇAMBA METÁLICA - CHI DIURNO. AF_06/2014 | SINAPI |  | CHI | 0.0203 | 67.03 | 1.36
67826 | CAMINHÃO BASCULANTE 6 M3 TOCO, PESO BRUTO TOTAL 16.000 KG, CARGA ÚTIL MÁXIMA 11.130 KG, DISTÂNCIA ENTRE EIXOS 5,36 M, POTÊNCIA 185 CV, INCLUSIVE CAÇAMBA METÁLICA - CHP DIURNO. AF_06/2014 | SINAPI |  | CHP | 0.0267 | 189.23 | 5.05
5942 | PÁ CARREGADEIRA SOBRE RODAS, POTÊNCIA LÍQUIDA 128 HP, CAPACIDADE DA CAÇAMBA 1,7 A 2,8 M3, PESO OPERACIONAL 11632 KG - CHI DIURNO. AF_06/2014 | SINAPI |  | CHI | 0.0151 | 70.56 | 1.06
5940 | PÁ CARREGADEIRA SOBRE RODAS, POTÊNCIA LÍQUIDA 128 HP, CAPACIDADE DA CAÇAMBA 1,7 A 2,8 M3, PESO OPERACIONAL 11632 KG - CHP DIURNO. AF_06/2014 | SINAPI |  | CHP | 0.0083 | 177.19 | 1.47
[5 empty] | TOTAL Equipamento Custo Horário: |  | 8.94
[5 empty] | VALOR: |  | 8.94
3.3.3. 97912 TRANSPORTE COM CAMINHÃO BASCULANTE DE 6 M³, EM VIA URBANA EM LEITO NATURAL (UNIDADE: M3XKM). AF_07/2020 (M3XKM)
Equipamento Custo Horário |  | FONTE |  | UNID | COEFICIENTE | PREÇO UNITÁRIO | TOTAL
67827 | CAMINHÃO BASCULANTE 6 M3 TOCO, PESO BRUTO TOTAL 16.000 KG, CARGA ÚTIL MÁXIMA 11.130 KG, DISTÂNCIA ENTRE EIXOS 5,36 M, POTÊNCIA 185 CV, INCLUSIVE CAÇAMBA METÁLICA - CHI DIURNO. AF_06/2014 | SINAPI |  | CHI | 0.0075 | 67.03 | 0.5
67826 | CAMINHÃO BASCULANTE 6 M3 TOCO, PESO BRUTO TOTAL 16.000 KG, CARGA ÚTIL MÁXIMA 11.130 KG, DISTÂNCIA ENTRE EIXOS 5,36 M, POTÊNCIA 185 CV, INCLUSIVE CAÇAMBA METÁLICA - CHP DIURNO. AF_06/2014 | SINAPI |  | CHP | 0.0175 | 189.23 | 3.31
[5 empty] | TOTAL Equipamento Custo Horário: |  | 3.81
[5 empty] | VALOR: |  | 3.81
3.3.4. 05.09.007 TAXA DE DESTINAÇÃO DE RESÍDUO SÓLIDO EM ATERRO, TIPO SOLO/TERRA (M3)
Geral |  | FONTE |  | UNID | COEFICIENTE | PREÇO UNITÁRIO | TOTAL
A.05.000.020306 | Taxa de destinação de resíduo sólido em aterro, tipo solo/terra | SP Obras |  | M3 | 1 | 29.99 | 29.99
[5 empty] | TOTAL Geral: |  | 29.99
[5 empty] | VALOR: |  | 29.99
3.3.5. 01.004.015 (E) HD.23 - LASTRO DE BRITA (M3)
Material |  | FONTE |  | UNID | COEFICIENTE | PREÇO UNITÁRIO | TOTAL
10543 | PEDRA BRITADA NÚMERO 2 | SIURB |  | M3 | 1.2 | 136.72 | 164.06
[5 empty] | TOTAL Material: |  | 164.06
Mão de Obra |  | FONTE |  | UNID | COEFICIENTE | PREÇO UNITÁRIO | TOTAL
02099 | SERVENTE (SGSP) | SIURB |  | H | 2 | 20.57 | 41.14
[5 empty] | TOTAL Mão de Obra: |  | 41.14
[5 empty] | VALOR: |  | 205.22
3.3.6. 94273 ASSENTAMENTO DE GUIA (MEIO-FIO) EM TRECHO RETO, CONFECCIONADA EM CONCRETO PRÉ-FABRICADO, DIMENSÕES 100X15X13X30 CM (COMPRIMENTO X BASE INFERIOR X BASE SUPERIOR X ALTURA). AF_01/2024 (M)
Material |  | FONTE |  | UNID | COEFICIENTE | PREÇO UNITÁRIO | TOTAL
00000370 | AREIA MEDIA - POSTO JAZIDA/FORNECEDOR (RETIRADO NA JAZIDA, SEM TRANSPORTE) | SINAPI |  | M3 | 0.0066 | 78 | 0.51
00004059 | MEIO-FIO OU GUIA DE CONCRETO, PRE-MOLDADO, COMP 1 M, *30 X 12/15* CM (H X L1/L2) | SINAPI |  | M | 1.005 | 29.76 | 29.9
[5 empty] | TOTAL Material: |  | 30.41
Mão de Obra com Encargos Complementares |  | FONTE |  | UNID | COEFICIENTE | PREÇO UNITÁRIO | TOTAL
88309 | PEDREIRO COM ENCARGOS COMPLEMENTARES | SINAPI |  | H | 0.2296 | 30.19 | 6.93
88316 | SERVENTE COM ENCARGOS COMPLEMENTARES | SINAPI |  | H | 0.2296 | 26.19 | 6.01
[5 empty] | TOTAL Mão de Obra com Encargos Complementares: |  | 12.94
Serviço |  | FONTE |  | UNID | COEFICIENTE | PREÇO UNITÁRIO | TOTAL
88629 | ARGAMASSA TRAÇO 1:3 (EM VOLUME DE CIMENTO E AREIA MÉDIA ÚMIDA), PREPARO MANUAL. AF_08/2019 | SINAPI |  | M3 | 0.0018 | 607.33 | 1.09
[5 empty] | TOTAL Serviço: |  | 1.09
[5 empty] | VALOR: |  | 44.44
3.3.7. 94294 EXECUÇÃO DE ESCORAS DE CONCRETO PARA CONTENÇÃO DE GUIAS PRÉ-FABRICADAS. AF_01/2024 (M)
Mão de Obra com Encargos Complementares |  | FONTE |  | UNID | COEFICIENTE | PREÇO UNITÁRIO | TOTAL
88309 | PEDREIRO COM ENCARGOS COMPLEMENTARES | SINAPI |  | H | 0.0256 | 30.19 | 0.77
88316 | SERVENTE COM ENCARGOS COMPLEMENTARES | SINAPI |  | H | 0.0256 | 26.19 | 0.67
[5 empty] | TOTAL Mão de Obra com Encargos Complementares: |  | 1.44
Serviço |  | FONTE |  | UNID | COEFICIENTE | PREÇO UNITÁRIO | TOTAL
94969 | CONCRETO FCK = 15MPA, TRAÇO 1:3,4:3,5 (EM MASSA SECA DE CIMENTO/ AREIA MÉDIA/ BRITA 1) - PREPARO MECÂNICO COM BETONEIRA 600 L. AF_05/2021 | SINAPI |  | M3 | 0.0156 | 363.27 | 5.66
[5 empty] | TOTAL Serviço: |  | 5.66
[5 empty] | VALOR: |  | 7.1
3.3.8. 94281 EXECUÇÃO DE SARJETA DE CONCRETO USINADO, MOLDADA IN LOCO EM TRECHO RETO, 30 CM BASE X 15 CM ALTURA. AF_01/2024 (M)
Material |  | FONTE |  | UNID | COEFICIENTE | PREÇO UNITÁRIO | TOTAL
00000370 | AREIA MEDIA - POSTO JAZIDA/FORNECEDOR (RETIRADO NA JAZIDA, SEM TRANSPORTE) | SINAPI |  | M3 | 0.0099 | 78 | 0.77
00034492 | CONCRETO USINADO BOMBEAVEL, CLASSE DE RESISTENCIA C20, COM BRITA 0 E 1, SLUMP = 100 +/- 20 MM, EXCLUI SERVICO DE BOMBEAMENTO (NBR 8953) | SINAPI |  | M3 | 0.0563 | 430 | 24.2
00004517 | SARRAFO *2,5 X 7,5* CM EM PINUS, MISTA OU EQUIVALENTE DA REGIAO - BRUTA | SINAPI |  | M | 0.2 | 2.63 | 0.52
00006212 | TABUA *2,5 X 30 CM EM PINUS, MISTA OU EQUIVALENTE DA REGIAO - BRUTA | SINAPI |  | M | 0.125 | 12.46 | 1.55
[5 empty] | TOTAL Material: |  | 27.04
Mão de Obra com Encargos Complementares |  | FONTE |  | UNID | COEFICIENTE | PREÇO UNITÁRIO | TOTAL
88309 | PEDREIRO COM ENCARGOS COMPLEMENTARES | SINAPI |  | H | 0.2502 | 30.19 | 7.55
88316 | SERVENTE COM ENCARGOS COMPLEMENTARES | SINAPI |  | H | 0.2502 | 26.19 | 6.55
[5 empty] | TOTAL Mão de Obra com Encargos Complementares: |  | 14.1
[5 empty] | VALOR: |  | 41.14
3.3.9. 94283 EXECUÇÃO DE SARJETA DE CONCRETO USINADO, MOLDADA IN LOCO EM TRECHO RETO, 45 CM BASE X 15 CM ALTURA. AF_01/2024 (M)
Material |  | FONTE |  | UNID | COEFICIENTE | PREÇO UNITÁRIO | TOTAL
00000370 | AREIA MEDIA - POSTO JAZIDA/FORNECEDOR (RETIRADO NA JAZIDA, SEM TRANSPORTE) | SINAPI |  | M3 | 0.0149 | 78 | 1.16
00034492 | CONCRETO USINADO BOMBEAVEL, CLASSE DE RESISTENCIA C20, COM BRITA 0 E 1, SLUMP = 100 +/- 20 MM, EXCLUI SERVICO DE BOMBEAMENTO (NBR 8953) | SINAPI |  | M3 | 0.0845 | 430 | 36.33
00004517 | SARRAFO *2,5 X 7,5* CM EM PINUS, MISTA OU EQUIVALENTE DA REGIAO - BRUTA | SINAPI |  | M | 0.2 | 2.63 | 0.52
00006212 | TABUA *2,5 X 30 CM EM PINUS, MISTA OU EQUIVALENTE DA REGIAO - BRUTA | SINAPI |  | M | 0.125 | 12.46 | 1.55
[5 empty] | TOTAL Material: |  | 39.56
Mão de Obra com Encargos Complementares |  | FONTE |  | UNID | COEFICIENTE | PREÇO UNITÁRIO | TOTAL
88309 | PEDREIRO COM ENCARGOS COMPLEMENTARES | SINAPI |  | H | 0.2776 | 30.19 | 8.38
88316 | SERVENTE COM ENCARGOS COMPLEMENTARES | SINAPI |  | H | 0.2776 | 26.19 | 7.27
[5 empty] | TOTAL Mão de Obra com Encargos Complementares: |  | 15.65
[5 empty] | VALOR: |  | 55.21
3.3.10. 11.18.140 LASTRO E/OU FUNDAÇÃO EM RACHÃO MECANIZADO (M3)
Equipamento |  | FONTE |  | UNID | COEFICIENTE | PREÇO UNITÁRIO | TOTAL
S.07.000.080230 | Pá-carregadeira sobre pneus, potência 120 a 122HP (88,5 a 119 kW) capacidade da caçamba de 1,7 a 5,0m³, ref. CAT924G da CATERPILLAR ou equivalente | SP Obras |  | H | 0.0159 | 349.03 | 5.55
S.01.000.080344 | Trator sobre esteiras potência 76 a 88HP (56 a 64,9kW), ref. D4 da Komatsu ou equivalente | SP Obras |  | H | 0.0278 | 409.36 | 11.38
[5 empty] | TOTAL Equipamento: |  | 16.93
Material |  | FONTE |  | UNID | COEFICIENTE | PREÇO UNITÁRIO | TOTAL
B.05.000.020521 | Pedra de mão (rachão) | SP Obras |  | M3 | 1.3 | 163.27 | 212.25
[5 empty] | TOTAL Material: |  | 212.25
Mão de Obra |  | FONTE |  | UNID | COEFICIENTE | PREÇO UNITÁRIO | TOTAL
B.01.000.010146 | Servente | SP Obras |  | H | 1 | 18.5715 | 18.57
[5 empty] | TOTAL Mão de Obra: |  | 18.57
[5 empty] | VALOR: |  | 247.75
3.3.11. 54.01.210 BASE DE BRITA GRADUADA (M3)
Equipamento |  | FONTE |  | UNID | COEFICIENTE | PREÇO UNITÁRIO | TOTAL
S.01.000.080102 | Caminhão com irrigadeira e autobomba, capacidade mínima de 6.000 litros - COND.D | SP Obras |  | H | 0.0325 | 218.04 | 7.09
S.01.000.080332 | Motoniveladora com escarificador potência 140HP (104kW), ref. CAT 120H da CATERPILLAR ou equivalente | SP Obras |  | H | 0.0465 | 311.01 | 14.46
S.01.000.080337 | Rolo compactador autopropelido, vibratório em aço, cilindros lisos em tandem, potência 80 HP (59 kW); ref. CC21 Dynapac 6 toneladas ou equivalente | SP Obras |  | H | 0.075 | 200.7 | 15.05
[5 empty] | TOTAL Equipamento: |  | 36.6
Material |  | FONTE |  | UNID | COEFICIENTE | PREÇO UNITÁRIO | TOTAL
B.05.000.020516 | Brita graduada usinada posto obra | SP Obras |  | M3 | 1.3 | 172.38 | 224.09
[5 empty] | TOTAL Material: |  | 224.09
Mão de Obra |  | FONTE |  | UNID | COEFICIENTE | PREÇO UNITÁRIO | TOTAL
B.01.000.010146 | Servente | SP Obras |  | H | 0.154 | 18.5715 | 2.86
[5 empty] | TOTAL Mão de Obra: |  | 2.86
[5 empty] | VALOR: |  | 263.55
3.3.12. 05.090.000 (I) BASE DE BRITA GRADUADA TRATADA COM CIMENTO - BGTC (M3)
Equipamento |  | FONTE |  | UNID | COEFICIENTE | PREÇO UNITÁRIO | TOTAL
94038 | MOTONIVELADORA - 125 HP | SIURB |  | UN | 0.0389 | 339.27 | 13.19
94049 | ROLO COMPACTADOR VIBRATÓRIO DE UM CILINDRO - MULLER BRASIL - VAP 55A | SIURB |  | UN | 0.0588 | 176.32 | 10.36
[5 empty] | TOTAL Equipamento: |  | 23.55
Material |  | FONTE |  | UNID | COEFICIENTE | PREÇO UNITÁRIO | TOTAL
10558 | BRITA GRADUADA TRATADA COM CIMENTO 4% EM PESO | SIURB |  | M3 | 1.2 | 221.2 | 265.44
[5 empty] | TOTAL Material: |  | 265.44
Mão de Obra |  | FONTE |  | UNID | COEFICIENTE | PREÇO UNITÁRIO | TOTAL
02099 | SERVENTE (SGSP) | SIURB |  | H | 0.13 | 20.57 | 2.67
[5 empty] | TOTAL Mão de Obra: |  | 2.67
[5 empty] | VALOR: |  | 291.69
3.3.13. 05.027.000 (I) IMPRIMAÇÃO BETUMINOSA IMPERMEABILIZANTE (M2)
Equipamento |  | FONTE |  | UNID | COEFICIENTE | PREÇO UNITÁRIO | TOTAL
94013 | CAMINHÃO ESPARGIDOR- TANQUE 6000 L. | SIURB |  | UN | 0.0059 | 242.16 | 1.42
[5 empty] | TOTAL Equipamento: |  | 1.42
Material |  | FONTE |  | UNID | COEFICIENTE | PREÇO UNITÁRIO | TOTAL
36062 | ASFALTO DILUÍDO CM-30 - IMPERMEABILIZANTE | SIURB |  | Kg | 1.5 | 8.73 | 13.09
[5 empty] | TOTAL Material: |  | 13.09
Mão de Obra |  | FONTE |  | UNID | COEFICIENTE | PREÇO UNITÁRIO | TOTAL
02099 | SERVENTE (SGSP) | SIURB |  | H | 0.0059 | 20.57 | 0.12
[5 empty] | TOTAL Mão de Obra: |  | 0.12
[5 empty] | VALOR: |  | 14.64
3.3.14. 05.026.000 (I) INA.01 - IMPRIMAÇÃO BETUMINOSA LIGANTE (M2)
Equipamento |  | FONTE |  | UNID | COEFICIENTE | PREÇO UNITÁRIO | TOTAL
94013 | CAMINHÃO ESPARGIDOR- TANQUE 6000 L. | SIURB |  | UN | 0.0056 | 242.16 | 1.35
[5 empty] | TOTAL Equipamento: |  | 1.35
Material |  | FONTE |  | UNID | COEFICIENTE | PREÇO UNITÁRIO | TOTAL
36111 | EMULSÃO ASFÁLTICA (LIGANTE) - RR 1C | SIURB |  | Kg | 1.2 | 5.03 | 6.03
[5 empty] | TOTAL Material: |  | 6.03
Mão de Obra |  | FONTE |  | UNID | COEFICIENTE | PREÇO UNITÁRIO | TOTAL
02099 | SERVENTE (SGSP) | SIURB |  | H | 0.01 | 20.57 | 0.2
[5 empty] | TOTAL Mão de Obra: |  | 0.2
[5 empty] | VALOR: |  | 7.59
3.3.15. 05.079.001 (I) CARGA, DESCARGA E TRANSPORTE DE BINDER ATÉ A DISTÂNCIA MÉDIA DE IDA E VOLTA DE 1KM (M3)
Equipamento |  | FONTE |  | UNID | COEFICIENTE | PREÇO UNITÁRIO | TOTAL
94113 | CAMINHÃO BASCULANTE - 4 M3 | SIURB |  | UN | 0.096 | 214 | 20.54
[5 empty] | TOTAL Equipamento: |  | 20.54
[5 empty] | VALOR: |  | 20.54
3.3.16. 05.079.007 (I) TRANSPORTE DE BINDER ALÉM DO PRIMEIRO KM (M3XKM)
Equipamento |  | FONTE |  | UNID | COEFICIENTE | PREÇO UNITÁRIO | TOTAL
94009 | CAMINHÃO BASCULANTE - 14 M3 | SIURB |  | UN | 0.0098 | 305.05 | 2.98
[5 empty] | TOTAL Equipamento: |  | 2.98
[5 empty] | VALOR: |  | 2.98
3.3.17. 05.025.001 (I) INA.01 - BASE DE BINDER ABERTO (SEM TRANSPORTE) (M3)
Equipamento |  | FONTE |  | UNID | COEFICIENTE | PREÇO UNITÁRIO | TOTAL
94014 | CAMINHÃO IRRIGADEIRA - 6000 L- BASCULANTE C/CABINE. | SIURB |  | UN | 0.0761 | 203.58 | 15.49
94275 | ROLO COMPACTADOR DE PNEUS 27T - ASFALTO - DYNAPAC CP 2700 | SIURB |  | UN | 0.0387 | 284 | 10.99
94049 | ROLO COMPACTADOR VIBRATÓRIO DE UM CILINDRO - MULLER BRASIL - VAP 55A | SIURB |  | UN | 0.0202 | 176.32 | 3.56
94293 | VIBROACABADORA DE ASFALTO SOBRE ESTEIRA CAP. 300 TON/H | SIURB |  | UN | 0.0497 | 290.6 | 14.44
[5 empty] | TOTAL Equipamento: |  | 44.48
Material |  | FONTE |  | UNID | COEFICIENTE | PREÇO UNITÁRIO | TOTAL
36117 | BINDER ABERTO | SIURB |  | TON | 2.35 | 396.4 | 931.54
[5 empty] | TOTAL Material: |  | 931.54
Mão de Obra |  | FONTE |  | UNID | COEFICIENTE | PREÇO UNITÁRIO | TOTAL
02225 | RASTELEIRO (SGSP) | SIURB |  | H | 0.22 | 30.91 | 6.8
02099 | SERVENTE (SGSP) | SIURB |  | H | 0.24 | 20.57 | 4.93
[5 empty] | TOTAL Mão de Obra: |  | 11.73
[5 empty] | VALOR: |  | 987.77
3.3.18. 05.026.000 (I) INA.01 - IMPRIMAÇÃO BETUMINOSA LIGANTE (M2)
Equipamento |  | FONTE |  | UNID | COEFICIENTE | PREÇO UNITÁRIO | TOTAL
94013 | CAMINHÃO ESPARGIDOR- TANQUE 6000 L. | SIURB |  | UN | 0.0056 | 242.16 | 1.35
[5 empty] | TOTAL Equipamento: |  | 1.35
Material |  | FONTE |  | UNID | COEFICIENTE | PREÇO UNITÁRIO | TOTAL
36111 | EMULSÃO ASFÁLTICA (LIGANTE) - RR 1C | SIURB |  | Kg | 1.2 | 5.03 | 6.03
[5 empty] | TOTAL Material: |  | 6.03
Mão de Obra |  | FONTE |  | UNID | COEFICIENTE | PREÇO UNITÁRIO | TOTAL
02099 | SERVENTE (SGSP) | SIURB |  | H | 0.01 | 20.57 | 0.2
[5 empty] | TOTAL Mão de Obra: |  | 0.2
[5 empty] | VALOR: |  | 7.59
3.3.19. 05.078.001 (I) CARGA, DESCARGA E TRANSPORTE DE CONCRETO ASFÁLTICO ATÉ A DISTÂNCIA MÉDIA DE IDA E VOLTA DE 1KM (M3)
Equipamento |  | FONTE |  | UNID | COEFICIENTE | PREÇO UNITÁRIO | TOTAL
94113 | CAMINHÃO BASCULANTE - 4 M3 | SIURB |  | UN | 0.096 | 214 | 20.54
[5 empty] | TOTAL Equipamento: |  | 20.54
[5 empty] | VALOR: |  | 20.54
3.3.20. 05.078.007 (I) TRANSPORTE DE CONCRETO ASFÁLTICO ALÉM DO PRIMEIRO KM (M3XKM)
Equipamento |  | FONTE |  | UNID | COEFICIENTE | PREÇO UNITÁRIO | TOTAL
94009 | CAMINHÃO BASCULANTE - 14 M3 | SIURB |  | UN | 0.0098 | 305.05 | 2.98
[5 empty] | TOTAL Equipamento: |  | 2.98
[5 empty] | VALOR: |  | 2.98
3.3.21. 05.028.000 (I) INA.01 - REVESTIMENTO DE CONCRETO ASFÁLTICO (SEM TRANSPORTE) (M3)
Equipamento |  | FONTE |  | UNID | COEFICIENTE | PREÇO UNITÁRIO | TOTAL
94014 | CAMINHÃO IRRIGADEIRA - 6000 L- BASCULANTE C/CABINE. | SIURB |  | UN | 0.1388 | 203.58 | 28.25
94275 | ROLO COMPACTADOR DE PNEUS 27T - ASFALTO - DYNAPAC CP 2700 | SIURB |  | UN | 0.0986 | 284 | 28
94049 | ROLO COMPACTADOR VIBRATÓRIO DE UM CILINDRO - MULLER BRASIL - VAP 55A | SIURB |  | UN | 0.1127 | 176.32 | 19.87
94293 | VIBROACABADORA DE ASFALTO SOBRE ESTEIRA CAP. 300 TON/H | SIURB |  | UN | 0.1067 | 290.6 | 31
[5 empty] | TOTAL Equipamento: |  | 107.12
Material |  | FONTE |  | UNID | COEFICIENTE | PREÇO UNITÁRIO | TOTAL
36061 | CONCRETO ASFALTICO | SIURB |  | TON | 2.3 | 546.69 | 1257.38
[5 empty] | TOTAL Material: |  | 1257.38
Mão de Obra |  | FONTE |  | UNID | COEFICIENTE | PREÇO UNITÁRIO | TOTAL
02225 | RASTELEIRO (SGSP) | SIURB |  | H | 0.29 | 30.91 | 8.96
02099 | SERVENTE (SGSP) | SIURB |  | H | 0.51 | 20.57 | 10.49
[5 empty] | TOTAL Mão de Obra: |  | 19.45
[5 empty] | VALOR: |  | 1383.99
3.4.1. 70.20.001 FAIXA ELEVADA PARA TRAVESSIA DE PEDESTRES EM MASSA ASFÁLTICA - LOMBAFAIXA - CONSERVAÇÃO DE VIAS SEM EXECUÇÃO DE RECAPEAMENTO (M2)
Equipamento |  | FONTE |  | UNID | COEFICIENTE | PREÇO UNITÁRIO | TOTAL
S.01.000.080308 | Caminhão basculante caçamba minério, capacidade de 8,0m³ - COND.D | SP Obras |  | H | 0.009 | 264.64 | 2.38
S.01.000.080312 | Caminhão espargidor, capacidade de 6.000 litros - COND.D | SP Obras |  | H | 0.023 | 234.41 | 5.39
S.01.000.080129 | Compressor de ar XA 125 MWD - COND. D | SP Obras |  | H | 0.11 | 155.73 | 17.13
S.01.000.080334 | Placa vibratória impacto de 1.700 kg, com motor diesel, ou gasolina, ou elétrico, ref. Placa Vibratoria Dynapac CM13 da Flygt do Brasil ou equivalente | SP Obras |  | H | 0.033 | 30.19 | 1
S.01.000.080337 | Rolo compactador autopropelido, vibratório em aço, cilindros lisos em tandem, potência 80 HP (59 kW); ref. CC21 Dynapac 6 toneladas ou equivalente | SP Obras |  | H | 0.053 | 200.7 | 10.64
S.01.000.080157 | Rompedor Pneumático ATLAS COPCO TEX 32 PS | SP Obras |  | H | 0.221 | 35.74 | 7.9
[5 empty] | TOTAL Equipamento: |  | 44.44
Material |  | FONTE |  | UNID | COEFICIENTE | PREÇO UNITÁRIO | TOTAL
F.03.000.024705 | Asfalto diluído CM-30 | SP Obras |  | KG | 1.654 | 8.81 | 14.57
F.03.000.020572 | Concreto asfáltico usinado à quente tipo CBUQ, faixa Dersa (faixa 4 ou 5) posto obra | SP Obras |  | T | 0.454 | 569.79 | 258.68
F.03.000.024704 | Emulsão RR-1-C | SP Obras |  | KG | 3.97 | 3.83 | 15.21
[5 empty] | TOTAL Material: |  | 288.46
Mão de Obra |  | FONTE |  | UNID | COEFICIENTE | PREÇO UNITÁRIO | TOTAL
B.01.000.010146 | Servente | SP Obras |  | H | 0.674 | 18.5715 | 12.52
[5 empty] | TOTAL Mão de Obra: |  | 12.52
[5 empty] | VALOR: |  | 345.42
3.5.1. 01.004.015 (E) HD.23 - LASTRO DE BRITA (M3)
Material |  | FONTE |  | UNID | COEFICIENTE | PREÇO UNITÁRIO | TOTAL
10543 | PEDRA BRITADA NÚMERO 2 | SIURB |  | M3 | 1.2 | 136.72 | 164.06
[5 empty] | TOTAL Material: |  | 164.06
Mão de Obra |  | FONTE |  | UNID | COEFICIENTE | PREÇO UNITÁRIO | TOTAL
02099 | SERVENTE (SGSP) | SIURB |  | H | 2 | 20.57 | 41.14
[5 empty] | TOTAL Mão de Obra: |  | 41.14
[5 empty] | VALOR: |  | 205.22
3.5.2. 94993 EXECUÇÃO DE PASSEIO (CALÇADA) OU PISO DE CONCRETO COM CONCRETO MOLDADO IN LOCO, USINADO, ACABAMENTO CONVENCIONAL, ESPESSURA 6 CM, ARMADO. AF_08/2022 (M2)
Material |  | FONTE |  | UNID | COEFICIENTE | PREÇO UNITÁRIO | TOTAL
00034492 | CONCRETO USINADO BOMBEAVEL, CLASSE DE RESISTENCIA C20, COM BRITA 0 E 1, SLUMP = 100 +/- 20 MM, EXCLUI SERVICO DE BOMBEAMENTO (NBR 8953) | SINAPI |  | M3 | 0.0739 | 430 | 31.77
00005068 | PREGO DE ACO POLIDO COM CABECA 17 X 21 (2 X 11) | SINAPI |  | KG | 0.024 | 12.2 | 0.29
00004517 | SARRAFO *2,5 X 7,5* CM EM PINUS, MISTA OU EQUIVALENTE DA REGIAO - BRUTA | SINAPI |  | M | 0.45 | 2.63 | 1.18
00007156 | TELA DE ACO SOLDADA NERVURADA, CA-60, Q-196, (3,11 KG/M2), DIAMETRO DO FIO = 5,0 MM, LARGURA = 2,45 M, ESPACAMENTO DA MALHA = 10 X 10 CM | SINAPI |  | M2 | 1.0816 | 23.43 | 25.34
[5 empty] | TOTAL Material: |  | 58.58
Mão de Obra com Encargos Complementares |  | FONTE |  | UNID | COEFICIENTE | PREÇO UNITÁRIO | TOTAL
88262 | CARPINTEIRO DE FORMAS COM ENCARGOS COMPLEMENTARES | SINAPI |  | H | 0.0976 | 29.82 | 2.91
88309 | PEDREIRO COM ENCARGOS COMPLEMENTARES | SINAPI |  | H | 0.0727 | 30.19 | 2.19
88316 | SERVENTE COM ENCARGOS COMPLEMENTARES | SINAPI |  | H | 0.1704 | 26.19 | 4.46
[5 empty] | TOTAL Mão de Obra com Encargos Complementares: |  | 9.56
[5 empty] | VALOR: |  | 68.14
3.5.3. 101862 REASSENTAMENTO DE BLOCOS RETANGULAR PARA PISO INTERTRAVADO, ESPESSURA DE 6 CM, EM CALÇADA, COM REAPROVEITAMENTO DOS BLOCOS RETANGULAR - INCLUSO RETIRADA E COLOCAÇÃO DO MATERIAL. AF_12/2020 (M2)
Equipamento Custo Horário |  | FONTE |  | UNID | COEFICIENTE | PREÇO UNITÁRIO | TOTAL
91278 | PLACA VIBRATÓRIA REVERSÍVEL COM MOTOR 4 TEMPOS A GASOLINA, FORÇA CENTRÍFUGA DE 25 KN (2500 KGF), POTÊNCIA 5,5 CV - CHI DIURNO. AF_08/2015 | SINAPI |  | CHI | 0.1309 | 0.71 | 0.09
91277 | PLACA VIBRATÓRIA REVERSÍVEL COM MOTOR 4 TEMPOS A GASOLINA, FORÇA CENTRÍFUGA DE 25 KN (2500 KGF), POTÊNCIA 5,5 CV - CHP DIURNO. AF_08/2015 | SINAPI |  | CHP | 0.0041 | 9.77 | 0.04
[5 empty] | TOTAL Equipamento Custo Horário: |  | 0.13
Material |  | FONTE |  | UNID | COEFICIENTE | PREÇO UNITÁRIO | TOTAL
00000370 | AREIA MEDIA - POSTO JAZIDA/FORNECEDOR (RETIRADO NA JAZIDA, SEM TRANSPORTE) | SINAPI |  | M3 | 0.0568 | 78 | 4.43
00004741 | PO DE PEDRA (POSTO PEDREIRA/FORNECEDOR, SEM FRETE) | SINAPI |  | M3 | 0.0064 | 66.24 | 0.42
[5 empty] | TOTAL Material: |  | 4.85
Mão de Obra com Encargos Complementares |  | FONTE |  | UNID | COEFICIENTE | PREÇO UNITÁRIO | TOTAL
88260 | CALCETEIRO COM ENCARGOS COMPLEMENTARES | SINAPI |  | H | 0.2699 | 29.94 | 8.08
88316 | SERVENTE COM ENCARGOS COMPLEMENTARES | SINAPI |  | H | 0.2699 | 26.19 | 7.06
[5 empty] | TOTAL Mão de Obra com Encargos Complementares: |  | 15.14
Serviço |  | FONTE |  | UNID | COEFICIENTE | PREÇO UNITÁRIO | TOTAL
97635 | REMOÇÃO DE PISO DE BLOCO INTERTRAVADO OU DE PEDRA PORTUGUESA, DE FORMA MANUAL, COM REAPROVEITAMENTO. AF_09/2023 | SINAPI |  | M2 | 1 | 19.94 | 19.94
[5 empty] | TOTAL Serviço: |  | 19.94
[5 empty] | VALOR: |  | 40.06
3.5.4. 92396 EXECUÇÃO DE PASSEIO EM PISO INTERTRAVADO, COM BLOCO RETANGULAR COR NATURAL DE 20 X 10 CM, ESPESSURA 6 CM. AF_10/2022 (M2)
Equipamento Custo Horário |  | FONTE |  | UNID | COEFICIENTE | PREÇO UNITÁRIO | TOTAL
91285 | CORTADORA DE PISO COM MOTOR 4 TEMPOS A GASOLINA, POTÊNCIA DE 13 HP, COM DISCO DE CORTE DIAMANTADO SEGMENTADO PARA CONCRETO, DIÂMETRO DE 350 MM, FURO DE 1" (14 X 1") - CHI DIURNO. AF_08/2015 | SINAPI |  | CHI | 0.1371 | 1.12 | 0.15
91283 | CORTADORA DE PISO COM MOTOR 4 TEMPOS A GASOLINA, POTÊNCIA DE 13 HP, COM DISCO DE CORTE DIAMANTADO SEGMENTADO PARA CONCRETO, DIÂMETRO DE 350 MM, FURO DE 1" (14 X 1") - CHP DIURNO. AF_08/2015 | SINAPI |  | CHP | 0.0491 | 10.7 | 0.52
91278 | PLACA VIBRATÓRIA REVERSÍVEL COM MOTOR 4 TEMPOS A GASOLINA, FORÇA CENTRÍFUGA DE 25 KN (2500 KGF), POTÊNCIA 5,5 CV - CHI DIURNO. AF_08/2015 | SINAPI |  | CHI | 0.1821 | 0.71 | 0.12
91277 | PLACA VIBRATÓRIA REVERSÍVEL COM MOTOR 4 TEMPOS A GASOLINA, FORÇA CENTRÍFUGA DE 25 KN (2500 KGF), POTÊNCIA 5,5 CV - CHP DIURNO. AF_08/2015 | SINAPI |  | CHP | 0.0041 | 9.77 | 0.04
[5 empty] | TOTAL Equipamento Custo Horário: |  | 0.83
Material |  | FONTE |  | UNID | COEFICIENTE | PREÇO UNITÁRIO | TOTAL
00000370 | AREIA MEDIA - POSTO JAZIDA/FORNECEDOR (RETIRADO NA JAZIDA, SEM TRANSPORTE) | SINAPI |  | M3 | 0.0568 | 78 | 4.43
00036155 | BLOQUETE/PISO INTERTRAVADO DE CONCRETO - MODELO ONDA/16 FACES/RETANGULAR/TIJOLINHO/PAVER/HOLANDES/PARALELEPIPEDO, *20 X 10* CM, E = 6 CM, RESISTENCIA DE 35 MPA, COR NATURAL | SINAPI |  | M2 | 1.03 | 60.16 | 61.96
00004741 | PO DE PEDRA (POSTO PEDREIRA/FORNECEDOR, SEM FRETE) | SINAPI |  | M3 | 0.0098 | 66.24 | 0.64
[5 empty] | TOTAL Material: |  | 67.03
Mão de Obra com Encargos Complementares |  | FONTE |  | UNID | COEFICIENTE | PREÇO UNITÁRIO | TOTAL
88260 | CALCETEIRO COM ENCARGOS COMPLEMENTARES | SINAPI |  | H | 0.3725 | 29.94 | 11.15
88316 | SERVENTE COM ENCARGOS COMPLEMENTARES | SINAPI |  | H | 0.3725 | 26.19 | 9.75
[5 empty] | TOTAL Mão de Obra com Encargos Complementares: |  | 20.9
[5 empty] | VALOR: |  | 88.76
3.6.1. 00034723 PLACA DE SINALIZACAO EM CHAPA DE ACO NUM 16 COM PINTURA REFLETIVA (M2)
Material |  | FONTE |  | UNID | COEFICIENTE | PREÇO UNITÁRIO | TOTAL
00034723 | PLACA DE SINALIZACAO EM CHAPA DE ACO NUM 16 COM PINTURA REFLETIVA | SINAPI |  | M2 | 1 | 577.5 | 577.5
[5 empty] | TOTAL Material: |  | 577.5
[5 empty] | VALOR: |  | 577.5
3.6.2. 00005050 POSTE CONICO CONTINUO EM ACO GALVANIZADO, RETO, FLANGEADO, H = 3 M, DIAMETRO INFERIOR = *95* MM (UN)
Material |  | FONTE |  | UNID | COEFICIENTE | PREÇO UNITÁRIO | TOTAL
00005050 | POSTE CONICO CONTINUO EM ACO GALVANIZADO, RETO, FLANGEADO, H = 3 M, DIAMETRO INFERIOR = *95* MM | SINAPI |  | UN | 1 | 397.09 | 397.09
[5 empty] | TOTAL Material: |  | 397.09
[5 empty] | VALOR: |  | 397.09
3.6.3. 13.002.047 (E) DY.02 - PISO PODOTÁTIL, ALERTA OU DIRECIONAL, EM LADRILHO HIDRÁULICO (M2)
Material |  | FONTE |  | UNID | COEFICIENTE | PREÇO UNITÁRIO | TOTAL
10629 | ARGAMASSA DE CIMENTO COM AREIA MÉDIA 1:3 | SIURB |  | M3 | 0.022 | 698.59 | 15.36
34201 | PISO PODOTÁTIL COLORIDO DE LADRILHO HIDRÁULICO ALERTA OU DIRECIONAL - ESP. 2 A 3CM | SIURB |  | M2 | 1.05 | 95.32 | 100.08
[5 empty] | TOTAL Material: |  | 115.44
Mão de Obra |  | FONTE |  | UNID | COEFICIENTE | PREÇO UNITÁRIO | TOTAL
02020 | PEDREIRO (SGSP) | SIURB |  | H | 1.16 | 25.18 | 29.2
02099 | SERVENTE (SGSP) | SIURB |  | H | 0.76 | 20.57 | 15.63
[5 empty] | TOTAL Mão de Obra: |  | 44.83
[5 empty] | VALOR: |  | 160.31
3.6.4. 70.02.014 SINALIZAÇÃO HORIZONTAL EM MASSA TERMOPLÁSTICA À QUENTE POR ASPERSÃO, ESPESSURA DE 1,5 MM, PARA FAIXAS (M2)
Material |  | FONTE |  | UNID | COEFICIENTE | PREÇO UNITÁRIO | TOTAL
N.07.000.000021 | Execução de sinalização horizontal com aplicação de massa termoplástica à quente pelo método de aspersão, na espessura de 1,5 mm, para faixas, ABNT NBR 13159 e NBR 15402 | SP Obras |  | M2 | 1 | 77.98 | 77.98
[5 empty] | TOTAL Material: |  | 77.98
[5 empty] | VALOR: |  | 77.98
3.7.1. 09.050.002 (E) REMOÇÃO DE POSTE DE ENTRADA DE ENERGIA EM BAIXA TENSÃO - CONCRETO (UN)
Mão de Obra |  | FONTE |  | UNID | COEFICIENTE | PREÇO UNITÁRIO | TOTAL
02041 | ELETRICISTA (SGSP) | SIURB |  | H | 5 | 28.71 | 143.55
02099 | SERVENTE (SGSP) | SIURB |  | H | 5 | 20.57 | 102.85
[5 empty] | TOTAL Mão de Obra: |  | 246.4
[5 empty] | VALOR: |  | 246.47
3.7.2. 09.070.002 (E) RECOLOCAÇÃO DE POSTE DE ENTRADA DE ENERGIA EM BAIXA TENSÃO - CONCRETO (UN)
Mão de Obra |  | FONTE |  | UNID | COEFICIENTE | PREÇO UNITÁRIO | TOTAL
02041 | ELETRICISTA (SGSP) | SIURB |  | H | 6 | 28.71 | 172.26
01037 | ELETROTÉCNICO MONTADOR (SGSP) | SIURB |  | H | 2 | 51.15 | 102.3
02099 | SERVENTE (SGSP) | SIURB |  | H | 12 | 20.57 | 246.84
[5 empty] | TOTAL Mão de Obra: |  | 521.4
[5 empty] | VALOR: |  | 521.54
3.7.3. 09.053.060 (E) REMOÇÃO DE POSTE DE FERRO, INCLUSIVE BASE DE FIXAÇÃO (UN)
Mão de Obra |  | FONTE |  | UNID | COEFICIENTE | PREÇO UNITÁRIO | TOTAL
02041 | ELETRICISTA (SGSP) | SIURB |  | H | 5 | 28.71 | 143.55
02099 | SERVENTE (SGSP) | SIURB |  | H | 5 | 20.57 | 102.85
[5 empty] | TOTAL Mão de Obra: |  | 246.4
[5 empty] | VALOR: |  | 246.47
3.7.4. 09.073.060 (E) RECOLOCAÇÃO DE POSTE DE FERRO, INCLUSIVE BASE DE FIXAÇÃO (UN)
Mão de Obra |  | FONTE |  | UNID | COEFICIENTE | PREÇO UNITÁRIO | TOTAL
02041 | ELETRICISTA (SGSP) | SIURB |  | H | 4 | 28.71 | 114.84
01037 | ELETROTÉCNICO MONTADOR (SGSP) | SIURB |  | H | 2 | 51.15 | 102.3
02099 | SERVENTE (SGSP) | SIURB |  | H | 8 | 20.57 | 164.56
[5 empty] | TOTAL Mão de Obra: |  | 381.7
[5 empty] | VALOR: |  | 381.8
3.7.5. 09.002.053 (E) ELETRODUTO DE POLIETILENO FLEXÍVEL, ALTA RESISTÊNCIA - 2" (M)
Material |  | FONTE |  | UNID | COEFICIENTE | PREÇO UNITÁRIO | TOTAL
52449 | DUTO POLIETILENO FLEXÍVEL ALTA RESIST. - 2" | SIURB |  | M | 1.1 | 8.18 | 8.99
[5 empty] | TOTAL Material: |  | 8.99
Mão de Obra |  | FONTE |  | UNID | COEFICIENTE | PREÇO UNITÁRIO | TOTAL
02041 | ELETRICISTA (SGSP) | SIURB |  | H | 0.45 | 28.71 | 12.91
02099 | SERVENTE (SGSP) | SIURB |  | H | 0.45 | 20.57 | 9.25
[5 empty] | TOTAL Mão de Obra: |  | 22.16
[5 empty] | VALOR: |  | 31.18
3.7.6. 09.03.018 CABO FLEXIVEL DE COBRE 1,0 KV SECAO 6 MM2 (ISOLAÇAO NAO HALOGENADO) (M)
Material |  | FONTE |  | UNID | COEFICIENTE | PREÇO UNITÁRIO | TOTAL
4.31.58 | CABO FLEXIVEL DE COBRE 1,0 KV SECAO 6 MM2 (ISOLAÇAO NAO HALOGENADO) | SP Educação |  | M | 1.03 | 5.08 | 5.23
[5 empty] | TOTAL Material: |  | 5.23
Mão de Obra |  | FONTE |  | UNID | COEFICIENTE | PREÇO UNITÁRIO | TOTAL
1.01.16 | AJUDANTE ELETRICISTA | SP Educação |  | H | 0.1 | 16.0823 | 1.6
1.01.15 | ELETRICISTA | SP Educação |  | H | 0.1 | 19.5762 | 1.95
[5 empty] | TOTAL Mão de Obra: |  | 3.55
[5 empty] | VALOR: |  | 8.8
3.7.7. 42.05.190 HASTE DE ATERRAMENTO DE 3/4´ X 3 M (UN)
Material |  | FONTE |  | UNID | COEFICIENTE | PREÇO UNITÁRIO | TOTAL
P.19.000.042433 | Haste de aterramento de 3/4"x3 m, em aço SAE1010/1020, trefilado e revestido de cobre eletrolítico; ref. 6757 da Magnet, PK0068 da Paraklin ou equivalente | SP Obras |  | UN | 1 | 258.85 | 258.85
[5 empty] | TOTAL Material: |  | 258.85
Mão de Obra |  | FONTE |  | UNID | COEFICIENTE | PREÇO UNITÁRIO | TOTAL
B.01.000.010116 | Ajudante eletricista | SP Obras |  | H | 0.5 | 18.5715 | 9.29
B.01.000.010115 | Eletricista | SP Obras |  | H | 0.5 | 27.0761 | 13.54
[5 empty] | TOTAL Mão de Obra: |  | 22.83
[5 empty] | VALOR: |  | 281.68
3.7.8. 09.006.091 (E) CABO DE COBRE NÚ, PARA ATERRAMENTO - 10,00MM2 (M)
Material |  | FONTE |  | UNID | COEFICIENTE | PREÇO UNITÁRIO | TOTAL
52845 | CABO DE COBRE NU - 10,00MM2 | SIURB |  | M | 1.02 | 7.02 | 7.16
[5 empty] | TOTAL Material: |  | 7.16
Mão de Obra |  | FONTE |  | UNID | COEFICIENTE | PREÇO UNITÁRIO | TOTAL
02041 | ELETRICISTA (SGSP) | SIURB |  | H | 0.1 | 28.71 | 2.87
02099 | SERVENTE (SGSP) | SIURB |  | H | 0.1 | 20.57 | 2.05
[5 empty] | TOTAL Mão de Obra: |  | 4.92
[5 empty] | VALOR: |  | 12.09
3.7.9. 09.011.014 (E) CAIXA DE INSPEÇÃO DE ATERRAMENTO TIPO EMBUTIR COM TAMPA E ALÇA (UN)
Material |  | FONTE |  | UNID | COEFICIENTE | PREÇO UNITÁRIO | TOTAL
57214 | CAIXA INSPEÇÃO ATERR.C/TAMPA E ALÇA | SIURB |  | Un | 1 | 58.33 | 58.33
[5 empty] | TOTAL Material: |  | 58.33
Mão de Obra |  | FONTE |  | UNID | COEFICIENTE | PREÇO UNITÁRIO | TOTAL
02041 | ELETRICISTA (SGSP) | SIURB |  | H | 1.8 | 28.71 | 51.67
02099 | SERVENTE (SGSP) | SIURB |  | H | 1.8 | 20.57 | 37.02
[5 empty] | TOTAL Mão de Obra: |  | 88.69
[5 empty] | VALOR: |  | 147.06
3.7.10. 42.05.110 CONECTOR CABO/HASTE DE 3/4´ (UN)
Material |  | FONTE |  | UNID | COEFICIENTE | PREÇO UNITÁRIO | TOTAL
P.19.000.024014 | Conector grampo cabo/haste de 3/4´ | SP Obras |  | UN | 1 | 17.82 | 17.82
[5 empty] | TOTAL Material: |  | 17.82
Mão de Obra |  | FONTE |  | UNID | COEFICIENTE | PREÇO UNITÁRIO | TOTAL
B.01.000.010116 | Ajudante eletricista | SP Obras |  | H | 0.1 | 18.5715 | 1.86
B.01.000.010115 | Eletricista | SP Obras |  | H | 0.1 | 27.0761 | 2.71
[5 empty] | TOTAL Mão de Obra: |  | 4.57
[5 empty] | VALOR: |  | 22.39
3.7.11. 09.005.069 (E) CAIXA DE PASSAGEM E TAMPA PRÉ-MOLDADAS EM CONCRETO, SEM FUNDO, 30X30CM (UN)
Material |  | FONTE |  | UNID | COEFICIENTE | PREÇO UNITÁRIO | TOTAL
54851 | CAIXA DE PASSAGEM E TAMPA PRÉ-MOLDADAS EM CONCRETO 30 X 30 CM | SIURB |  | Un | 1 | 113.01 | 113.01
[5 empty] | TOTAL Material: |  | 113.01
Mão de Obra |  | FONTE |  | UNID | COEFICIENTE | PREÇO UNITÁRIO | TOTAL
02041 | ELETRICISTA (SGSP) | SIURB |  | H | 1.2 | 28.71 | 34.45
02099 | SERVENTE (SGSP) | SIURB |  | H | 0.6 | 20.57 | 12.34
[5 empty] | TOTAL Mão de Obra: |  | 46.79
[5 empty] | VALOR: |  | 159.82
3.7.12. 16.13.001 ESCAVACAO MANUAL - PROFUNDIDADE ATE 1.80 M (M3)
Mão de Obra |  | FONTE |  | UNID | COEFICIENTE | PREÇO UNITÁRIO | TOTAL
1.01.46 | SERVENTE | SP Educação |  | H | 4 | 16.0823 | 64.32
[5 empty] | TOTAL Mão de Obra: |  | 64.32
[5 empty] | VALOR: |  | 64.33
3.7.13. 16.13.025 LASTRO DE CONCRETO - 5CM (M2)
Material |  | FONTE |  | UNID | COEFICIENTE | PREÇO UNITÁRIO | TOTAL
2.05.03 | AREIA | SP Educação |  | M3 | 0.03 | 168.59 | 5.05
2.05.08 | CIMENTO | SP Educação |  | KG | 10 | 0.61 | 6.1
2.05.18 | PEDRA BRITADA 2 | SP Educação |  | M3 | 0.04 | 147.66 | 5.9
[5 empty] | TOTAL Material: |  | 17.05
Mão de Obra |  | FONTE |  | UNID | COEFICIENTE | PREÇO UNITÁRIO | TOTAL
1.01.39 | PEDREIRO | SP Educação |  | H | 0.3 | 19.5762 | 5.87
1.01.46 | SERVENTE | SP Educação |  | H | 0.8 | 16.0823 | 12.86
[5 empty] | TOTAL Mão de Obra: |  | 18.73
[5 empty] | VALOR: |  | 35.8
3.7.14. 16.13.015 REATERRO INTERNO APILOADO (M3)
Mão de Obra |  | FONTE |  | UNID | COEFICIENTE | PREÇO UNITÁRIO | TOTAL
1.01.46 | SERVENTE | SP Educação |  | H | 3.5 | 16.0823 | 56.28
[5 empty] | TOTAL Mão de Obra: |  | 56.28
[5 empty] | VALOR: |  | 56.29
3.8.1. 3806413 APICOAMENTO MECANIZADO DE CONCRETO (M²)
EQUIPAMENTOS |  | QUANT | UTILIZAÇÃO |  | CUSTO OPERACIONAL |  | CUSTO HORÁRIO
|  |  | PROD | IMPR | PROD | IMPR
E9764 | Grupo gerador - 7,2 kVA | 1 | 1 | 0 | 9.8526 | 0.4706 | 9.8526
E9675 | Martelete perfurador/rompedor elétrico - 1,50 kW | 1 | 1 | 0 | 1.0166 | 0.561 | 1.0166
E9071 | Transportador manual carrinho de mão com capacidade de 80 l | 0.09906 | 1 | 0 | 0.6956 | 0.4729 | 0.068906
[5 empty] | TOTAL EQUIPAMENTOS: |  | 10.9381
MÃO DE OBRA |  |  |  | UNID | CONSUMO | SALÁRIO HORA | CUSTO HORÁRIO
P9824 | Servente |  |  | h | 1.0991 | 24.6654 | 27.1088
[5 empty] | TOTAL MÃO DE OBRA: |  | 27.1088
[5 empty] | Custo Horário da Execução: |  | 38.0469
[5 empty] | Produção da Equipe: |  | 2.5938
[5 empty] | Custo Unitário da Execução: |  | 14.6687
MATERIAIS |  |  |  | UNID | CONSUMO | VALOR UNITÁRIO | CUSTO UNITÁRIO
M1391 | Ponteiro para martelete - D = 22 mm e C = 1,00 m |  |  | un | 0.02 | 421.26 | 8.4252
[5 empty] | TOTAL MATERIAIS: |  | 8.4252
[5 empty] | Custo Direto Total: |  | 23.0939
[5 empty] | VALOR: |  | 23.09
3.8.2. 00007253 TERRA VEGETAL (GRANEL) (M3)
Material |  | FONTE |  | UNID | COEFICIENTE | PREÇO UNITÁRIO | TOTAL
00007253 | TERRA VEGETAL (GRANEL) | SINAPI |  | M3 | 1 | 214.28 | 214.28
[5 empty] | TOTAL Material: |  | 214.28
[5 empty] | VALOR: |  | 214.28
3.8.3. 98504 PLANTIO DE GRAMA BATATAIS EM PLACAS. AF_07/2024 (M2)
Material |  | FONTE |  | UNID | COEFICIENTE | PREÇO UNITÁRIO | TOTAL
00003324 | GRAMA BATATAIS EM PLACAS, SEM PLANTIO | SINAPI |  | M2 | 1 | 11.74 | 11.74
[5 empty] | TOTAL Material: |  | 11.74
Mão de Obra com Encargos Complementares |  | FONTE |  | UNID | COEFICIENTE | PREÇO UNITÁRIO | TOTAL
88441 | JARDINEIRO COM ENCARGOS COMPLEMENTARES | SINAPI |  | H | 0.0277 | 27.24 | 0.75
88316 | SERVENTE COM ENCARGOS COMPLEMENTARES | SINAPI |  | H | 0.1386 | 26.19 | 3.62
[5 empty] | TOTAL Mão de Obra com Encargos Complementares: |  | 4.37
[5 empty] | VALOR: |  | 16.11
4.1.1. 17.050.045 (E) DEMOLIÇÃO DE GUIAS DE CONCRETO (M)
Mão de Obra |  | FONTE |  | UNID | COEFICIENTE | PREÇO UNITÁRIO | TOTAL
02099 | SERVENTE (SGSP) | SIURB |  | H | 0.4 | 20.57 | 8.22
[5 empty] | TOTAL Mão de Obra: |  | 8.22
[5 empty] | VALOR: |  | 8.23
4.1.2. 100981 CARGA, MANOBRA E DESCARGA DE ENTULHO EM CAMINHÃO BASCULANTE 6 M³ - CARGA COM ESCAVADEIRA HIDRÁULICA (CAÇAMBA DE 0,80 M³ / 111 HP) E DESCARGA LIVRE (UNIDADE: M3). AF_07/2020 (M3)
Equipamento Custo Horário |  | FONTE |  | UNID | COEFICIENTE | PREÇO UNITÁRIO | TOTAL
67827 | CAMINHÃO BASCULANTE 6 M3 TOCO, PESO BRUTO TOTAL 16.000 KG, CARGA ÚTIL MÁXIMA 11.130 KG, DISTÂNCIA ENTRE EIXOS 5,36 M, POTÊNCIA 185 CV, INCLUSIVE CAÇAMBA METÁLICA - CHI DIURNO. AF_06/2014 | SINAPI |  | CHI | 0.0203 | 67.03 | 1.36
67826 | CAMINHÃO BASCULANTE 6 M3 TOCO, PESO BRUTO TOTAL 16.000 KG, CARGA ÚTIL MÁXIMA 11.130 KG, DISTÂNCIA ENTRE EIXOS 5,36 M, POTÊNCIA 185 CV, INCLUSIVE CAÇAMBA METÁLICA - CHP DIURNO. AF_06/2014 | SINAPI |  | CHP | 0.0267 | 189.23 | 5.05
5632 | ESCAVADEIRA HIDRÁULICA SOBRE ESTEIRAS, CAÇAMBA 0,80 M3, PESO OPERACIONAL 17 T, POTENCIA BRUTA 111 HP - CHI DIURNO. AF_06/2014 | SINAPI |  | CHI | 0.0151 | 91.33 | 1.37
5631 | ESCAVADEIRA HIDRÁULICA SOBRE ESTEIRAS, CAÇAMBA 0,80 M3, PESO OPERACIONAL 17 T, POTENCIA BRUTA 111 HP - CHP DIURNO. AF_06/2014 | SINAPI |  | CHP | 0.0083 | 212 | 1.75
[5 empty] | TOTAL Equipamento Custo Horário: |  | 9.53
[5 empty] | VALOR: |  | 9.53
4.1.3. 97914 TRANSPORTE COM CAMINHÃO BASCULANTE DE 6 M³, EM VIA URBANA PAVIMENTADA, DMT ATÉ 30 KM (UNIDADE: M3XKM). AF_07/2020 (M3XKM)
Equipamento Custo Horário |  | FONTE |  | UNID | COEFICIENTE | PREÇO UNITÁRIO | TOTAL
67827 | CAMINHÃO BASCULANTE 6 M3 TOCO, PESO BRUTO TOTAL 16.000 KG, CARGA ÚTIL MÁXIMA 11.130 KG, DISTÂNCIA ENTRE EIXOS 5,36 M, POTÊNCIA 185 CV, INCLUSIVE CAÇAMBA METÁLICA - CHI DIURNO. AF_06/2014 | SINAPI |  | CHI | 0.006 | 67.03 | 0.4
67826 | CAMINHÃO BASCULANTE 6 M3 TOCO, PESO BRUTO TOTAL 16.000 KG, CARGA ÚTIL MÁXIMA 11.130 KG, DISTÂNCIA ENTRE EIXOS 5,36 M, POTÊNCIA 185 CV, INCLUSIVE CAÇAMBA METÁLICA - CHP DIURNO. AF_06/2014 | SINAPI |  | CHP | 0.0139 | 189.23 | 2.63
[5 empty] | TOTAL Equipamento Custo Horário: |  | 3.03
[5 empty] | VALOR: |  | 3.03
4.1.4. 05.09.006 TAXA DE DESTINAÇÃO DE RESÍDUO SÓLIDO EM ATERRO, TIPO INERTE (T)
Geral |  | FONTE |  | UNID | COEFICIENTE | PREÇO UNITÁRIO | TOTAL
A.05.000.020299 | Taxa de destinação de resíduo sólido em aterro, tipo inerte | SP Obras |  | T | 1 | 39.17 | 39.17
[5 empty] | TOTAL Geral: |  | 39.17
[5 empty] | VALOR: |  | 39.17
4.2.1. 06.023.002 (I) REFORMA DE BOCA DE LOBO DUPLA (UN)
Material |  | FONTE |  | UNID | COEFICIENTE | PREÇO UNITÁRIO | TOTAL
11513 | AÇO CA-50 - 10,0 MM - 3/8" - NERVURADO | SIURB |  | Kg | 21.0364 | 6.25 | 131.47
17740 | ARAME RECOZIDO N. 16 E N. 18 | SIURB |  | Kg | 0.3757 | 13.42 | 5.04
10633 | ARGAMASSA DE CIMENTO COM AREIA MÉDIA 1:5 | SIURB |  | M3 | 0.1511 | 578.31 | 87.38
12534 | BLOCO DE CONCRETO COMUM - (19X19X39)CM | SIURB |  | Un | 32.7938 | 4.98 | 163.31
10524 | CONCRETO USINADO, BRITA 1E2,SLUMP 5+OU-1cm / FCK= 20,0MPA | SIURB |  | M3 | 0.2311 | 439.31 | 101.52
10535 | CONCRETO USINADO, CONSUMO 120 KG CIMENTO/M3 - BRITA 1 E 2 | SIURB |  | M3 | 0.0856 | 450.72 | 38.58
11066 | PINUS - SARRAFO DE 1" X 4" - BRUTO | SIURB |  | M | 0.5468 | 3.37 | 1.84
11070 | PINUS - TÁBUA DE 1" X 12" - BRUTA | SIURB |  | M | 0.869 | 12.22 | 10.61
17515 | PREGO 18 X 27 COMUM - POLIDO | SIURB |  | Kg | 0.1304 | 11.04 | 1.43
[5 empty] | TOTAL Material: |  | 541.18
Mão de Obra |  | FONTE |  | UNID | COEFICIENTE | PREÇO UNITÁRIO | TOTAL
02013 | CARPINTEIRO (SGSP) | SIURB |  | H | 1.2166 | 25.46 | 30.97
02015 | FERREIRO (SGSP) | SIURB |  | H | 1.8783 | 25.04 | 47.03
02020 | PEDREIRO (SGSP) | SIURB |  | H | 5.2022 | 25.18 | 130.99
02099 | SERVENTE (SGSP) | SIURB |  | H | 10.9667 | 20.57 | 225.58
[5 empty] | TOTAL Mão de Obra: |  | 434.57
[5 empty] | VALOR: |  | 975.95
4.2.2. 06.065.023 (I) FORNECIMENTO DE GRELHA TIPO "BOCA DE LEÃO" DE FERRO FUND. DÚCTIL CL. MÍN.D400 - 40T - DIM. APR=810X270MM - NBR 10160 - T. ARTICU. - P/ GAL. ÁGUAS PLUV. (UN)
Material |  | FONTE |  | UNID | COEFICIENTE | PREÇO UNITÁRIO | TOTAL
36281 | GRELHA TIPO "BOCA DE LEÃO" DE FE. FUND. DUCTIL CL MÍN. D400 40T-DIM. APR= 810X270MM-NBR 10160-T.ARTICU.-P/ GAL. ÁG.PLU | SIURB |  | Un | 1 | 365.63 | 365.63
[5 empty] | TOTAL Material: |  | 365.63
[5 empty] | VALOR: |  | 365.63
4.2.3. 70830 TUBO DE AÇO GALVANIZADO PARA CONDUÇÃO COM COSTURA NBR 5580L (BS 1387L) - 4" (M)
Material |  | FONTE |  | UNID | COEFICIENTE | PREÇO UNITÁRIO | TOTAL
70830 | TUBO DE AÇO GALVANIZADO PARA CONDUÇÃO COM COSTURA NBR 5580L (BS 1387L) - 4" | SIURB |  | M | 1 | 136.75 | 136.75
[5 empty] | TOTAL Material: |  | 136.75
[5 empty] | VALOR: |  | 136.75
4.3.1. 04.004.000 (I) ESCAVAÇÃO MECÂNICA PARA FUNDAÇÕES E VALAS COM PROFUNDIDADE MENOR OU IGUAL À 4,0M (M3)
Equipamento |  | FONTE |  | UNID | COEFICIENTE | PREÇO UNITÁRIO | TOTAL
94233 | ESCAVADEIRA HIDRÁULICA SOBRE ESTEIRAS CAP. 1,50 M3 | SIURB |  | UN | 0.06 | 287.72 | 17.26
[5 empty] | TOTAL Equipamento: |  | 17.26
Mão de Obra |  | FONTE |  | UNID | COEFICIENTE | PREÇO UNITÁRIO | TOTAL
02099 | SERVENTE (SGSP) | SIURB |  | H | 0.1 | 20.57 | 2.05
[5 empty] | TOTAL Mão de Obra: |  | 2.05
[5 empty] | VALOR: |  | 19.32
4.3.2. 100973 CARGA, MANOBRA E DESCARGA DE SOLOS E MATERIAIS GRANULARES EM CAMINHÃO BASCULANTE 6 M³ - CARGA COM PÁ CARREGADEIRA (CAÇAMBA DE 1,7 A 2,8 M³ / 128 HP) E DESCARGA LIVRE (UNIDADE: M3). AF_07/2020 (M3)
Equipamento Custo Horário |  | FONTE |  | UNID | COEFICIENTE | PREÇO UNITÁRIO | TOTAL
67827 | CAMINHÃO BASCULANTE 6 M3 TOCO, PESO BRUTO TOTAL 16.000 KG, CARGA ÚTIL MÁXIMA 11.130 KG, DISTÂNCIA ENTRE EIXOS 5,36 M, POTÊNCIA 185 CV, INCLUSIVE CAÇAMBA METÁLICA - CHI DIURNO. AF_06/2014 | SINAPI |  | CHI | 0.0203 | 67.03 | 1.36
67826 | CAMINHÃO BASCULANTE 6 M3 TOCO, PESO BRUTO TOTAL 16.000 KG, CARGA ÚTIL MÁXIMA 11.130 KG, DISTÂNCIA ENTRE EIXOS 5,36 M, POTÊNCIA 185 CV, INCLUSIVE CAÇAMBA METÁLICA - CHP DIURNO. AF_06/2014 | SINAPI |  | CHP | 0.0267 | 189.23 | 5.05
5942 | PÁ CARREGADEIRA SOBRE RODAS, POTÊNCIA LÍQUIDA 128 HP, CAPACIDADE DA CAÇAMBA 1,7 A 2,8 M3, PESO OPERACIONAL 11632 KG - CHI DIURNO. AF_06/2014 | SINAPI |  | CHI | 0.0151 | 70.56 | 1.06
5940 | PÁ CARREGADEIRA SOBRE RODAS, POTÊNCIA LÍQUIDA 128 HP, CAPACIDADE DA CAÇAMBA 1,7 A 2,8 M3, PESO OPERACIONAL 11632 KG - CHP DIURNO. AF_06/2014 | SINAPI |  | CHP | 0.0083 | 177.19 | 1.47
[5 empty] | TOTAL Equipamento Custo Horário: |  | 8.94
[5 empty] | VALOR: |  | 8.94
4.3.3. 97912 TRANSPORTE COM CAMINHÃO BASCULANTE DE 6 M³, EM VIA URBANA EM LEITO NATURAL (UNIDADE: M3XKM). AF_07/2020 (M3XKM)
Equipamento Custo Horário |  | FONTE |  | UNID | COEFICIENTE | PREÇO UNITÁRIO | TOTAL
67827 | CAMINHÃO BASCULANTE 6 M3 TOCO, PESO BRUTO TOTAL 16.000 KG, CARGA ÚTIL MÁXIMA 11.130 KG, DISTÂNCIA ENTRE EIXOS 5,36 M, POTÊNCIA 185 CV, INCLUSIVE CAÇAMBA METÁLICA - CHI DIURNO. AF_06/2014 | SINAPI |  | CHI | 0.0075 | 67.03 | 0.5
67826 | CAMINHÃO BASCULANTE 6 M3 TOCO, PESO BRUTO TOTAL 16.000 KG, CARGA ÚTIL MÁXIMA 11.130 KG, DISTÂNCIA ENTRE EIXOS 5,36 M, POTÊNCIA 185 CV, INCLUSIVE CAÇAMBA METÁLICA - CHP DIURNO. AF_06/2014 | SINAPI |  | CHP | 0.0175 | 189.23 | 3.31
[5 empty] | TOTAL Equipamento Custo Horário: |  | 3.81
[5 empty] | VALOR: |  | 3.81
4.3.4. 05.09.007 TAXA DE DESTINAÇÃO DE RESÍDUO SÓLIDO EM ATERRO, TIPO SOLO/TERRA (M3)
Geral |  | FONTE |  | UNID | COEFICIENTE | PREÇO UNITÁRIO | TOTAL
A.05.000.020306 | Taxa de destinação de resíduo sólido em aterro, tipo solo/terra | SP Obras |  | M3 | 1 | 29.99 | 29.99
[5 empty] | TOTAL Geral: |  | 29.99
[5 empty] | VALOR: |  | 29.99
4.3.5. 94273 ASSENTAMENTO DE GUIA (MEIO-FIO) EM TRECHO RETO, CONFECCIONADA EM CONCRETO PRÉ-FABRICADO, DIMENSÕES 100X15X13X30 CM (COMPRIMENTO X BASE INFERIOR X BASE SUPERIOR X ALTURA). AF_01/2024 (M)
Material |  | FONTE |  | UNID | COEFICIENTE | PREÇO UNITÁRIO | TOTAL
00000370 | AREIA MEDIA - POSTO JAZIDA/FORNECEDOR (RETIRADO NA JAZIDA, SEM TRANSPORTE) | SINAPI |  | M3 | 0.0066 | 78 | 0.51
00004059 | MEIO-FIO OU GUIA DE CONCRETO, PRE-MOLDADO, COMP 1 M, *30 X 12/15* CM (H X L1/L2) | SINAPI |  | M | 1.005 | 29.76 | 29.9
[5 empty] | TOTAL Material: |  | 30.41
Mão de Obra com Encargos Complementares |  | FONTE |  | UNID | COEFICIENTE | PREÇO UNITÁRIO | TOTAL
88309 | PEDREIRO COM ENCARGOS COMPLEMENTARES | SINAPI |  | H | 0.2296 | 30.19 | 6.93
88316 | SERVENTE COM ENCARGOS COMPLEMENTARES | SINAPI |  | H | 0.2296 | 26.19 | 6.01
[5 empty] | TOTAL Mão de Obra com Encargos Complementares: |  | 12.94
Serviço |  | FONTE |  | UNID | COEFICIENTE | PREÇO UNITÁRIO | TOTAL
88629 | ARGAMASSA TRAÇO 1:3 (EM VOLUME DE CIMENTO E AREIA MÉDIA ÚMIDA), PREPARO MANUAL. AF_08/2019 | SINAPI |  | M3 | 0.0018 | 607.33 | 1.09
[5 empty] | TOTAL Serviço: |  | 1.09
[5 empty] | VALOR: |  | 44.44
4.3.6. 94294 EXECUÇÃO DE ESCORAS DE CONCRETO PARA CONTENÇÃO DE GUIAS PRÉ-FABRICADAS. AF_01/2024 (M)
Mão de Obra com Encargos Complementares |  | FONTE |  | UNID | COEFICIENTE | PREÇO UNITÁRIO | TOTAL
88309 | PEDREIRO COM ENCARGOS COMPLEMENTARES | SINAPI |  | H | 0.0256 | 30.19 | 0.77
88316 | SERVENTE COM ENCARGOS COMPLEMENTARES | SINAPI |  | H | 0.0256 | 26.19 | 0.67
[5 empty] | TOTAL Mão de Obra com Encargos Complementares: |  | 1.44
Serviço |  | FONTE |  | UNID | COEFICIENTE | PREÇO UNITÁRIO | TOTAL
94969 | CONCRETO FCK = 15MPA, TRAÇO 1:3,4:3,5 (EM MASSA SECA DE CIMENTO/ AREIA MÉDIA/ BRITA 1) - PREPARO MECÂNICO COM BETONEIRA 600 L. AF_05/2021 | SINAPI |  | M3 | 0.0156 | 363.27 | 5.66
[5 empty] | TOTAL Serviço: |  | 5.66
[5 empty] | VALOR: |  | 7.1
4.3.7. 11.18.140 LASTRO E/OU FUNDAÇÃO EM RACHÃO MECANIZADO (M3)
Equipamento |  | FONTE |  | UNID | COEFICIENTE | PREÇO UNITÁRIO | TOTAL
S.07.000.080230 | Pá-carregadeira sobre pneus, potência 120 a 122HP (88,5 a 119 kW) capacidade da caçamba de 1,7 a 5,0m³, ref. CAT924G da CATERPILLAR ou equivalente | SP Obras |  | H | 0.0159 | 349.03 | 5.55
S.01.000.080344 | Trator sobre esteiras potência 76 a 88HP (56 a 64,9kW), ref. D4 da Komatsu ou equivalente | SP Obras |  | H | 0.0278 | 409.36 | 11.38
[5 empty] | TOTAL Equipamento: |  | 16.93
Material |  | FONTE |  | UNID | COEFICIENTE | PREÇO UNITÁRIO | TOTAL
B.05.000.020521 | Pedra de mão (rachão) | SP Obras |  | M3 | 1.3 | 163.27 | 212.25
[5 empty] | TOTAL Material: |  | 212.25
Mão de Obra |  | FONTE |  | UNID | COEFICIENTE | PREÇO UNITÁRIO | TOTAL
B.01.000.010146 | Servente | SP Obras |  | H | 1 | 18.5715 | 18.57
[5 empty] | TOTAL Mão de Obra: |  | 18.57
[5 empty] | VALOR: |  | 247.75
4.3.8. 54.01.210 BASE DE BRITA GRADUADA (M3)
Equipamento |  | FONTE |  | UNID | COEFICIENTE | PREÇO UNITÁRIO | TOTAL
S.01.000.080102 | Caminhão com irrigadeira e autobomba, capacidade mínima de 6.000 litros - COND.D | SP Obras |  | H | 0.0325 | 218.04 | 7.09
S.01.000.080332 | Motoniveladora com escarificador potência 140HP (104kW), ref. CAT 120H da CATERPILLAR ou equivalente | SP Obras |  | H | 0.0465 | 311.01 | 14.46
S.01.000.080337 | Rolo compactador autopropelido, vibratório em aço, cilindros lisos em tandem, potência 80 HP (59 kW); ref. CC21 Dynapac 6 toneladas ou equivalente | SP Obras |  | H | 0.075 | 200.7 | 15.05
[5 empty] | TOTAL Equipamento: |  | 36.6
Material |  | FONTE |  | UNID | COEFICIENTE | PREÇO UNITÁRIO | TOTAL
B.05.000.020516 | Brita graduada usinada posto obra | SP Obras |  | M3 | 1.3 | 172.38 | 224.09
[5 empty] | TOTAL Material: |  | 224.09
Mão de Obra |  | FONTE |  | UNID | COEFICIENTE | PREÇO UNITÁRIO | TOTAL
B.01.000.010146 | Servente | SP Obras |  | H | 0.154 | 18.5715 | 2.86
[5 empty] | TOTAL Mão de Obra: |  | 2.86
[5 empty] | VALOR: |  | 263.55
4.3.9. 05.090.000 (I) BASE DE BRITA GRADUADA TRATADA COM CIMENTO - BGTC (M3)
Equipamento |  | FONTE |  | UNID | COEFICIENTE | PREÇO UNITÁRIO | TOTAL
94038 | MOTONIVELADORA - 125 HP | SIURB |  | UN | 0.0389 | 339.27 | 13.19
94049 | ROLO COMPACTADOR VIBRATÓRIO DE UM CILINDRO - MULLER BRASIL - VAP 55A | SIURB |  | UN | 0.0588 | 176.32 | 10.36
[5 empty] | TOTAL Equipamento: |  | 23.55
Material |  | FONTE |  | UNID | COEFICIENTE | PREÇO UNITÁRIO | TOTAL
10558 | BRITA GRADUADA TRATADA COM CIMENTO 4% EM PESO | SIURB |  | M3 | 1.2 | 221.2 | 265.44
[5 empty] | TOTAL Material: |  | 265.44
Mão de Obra |  | FONTE |  | UNID | COEFICIENTE | PREÇO UNITÁRIO | TOTAL
02099 | SERVENTE (SGSP) | SIURB |  | H | 0.13 | 20.57 | 2.67
[5 empty] | TOTAL Mão de Obra: |  | 2.67
[5 empty] | VALOR: |  | 291.69
4.3.10. 05.027.000 (I) IMPRIMAÇÃO BETUMINOSA IMPERMEABILIZANTE (M2)
Equipamento |  | FONTE |  | UNID | COEFICIENTE | PREÇO UNITÁRIO | TOTAL
94013 | CAMINHÃO ESPARGIDOR- TANQUE 6000 L. | SIURB |  | UN | 0.0059 | 242.16 | 1.42
[5 empty] | TOTAL Equipamento: |  | 1.42
Material |  | FONTE |  | UNID | COEFICIENTE | PREÇO UNITÁRIO | TOTAL
36062 | ASFALTO DILUÍDO CM-30 - IMPERMEABILIZANTE | SIURB |  | Kg | 1.5 | 8.73 | 13.09
[5 empty] | TOTAL Material: |  | 13.09
Mão de Obra |  | FONTE |  | UNID | COEFICIENTE | PREÇO UNITÁRIO | TOTAL
02099 | SERVENTE (SGSP) | SIURB |  | H | 0.0059 | 20.57 | 0.12
[5 empty] | TOTAL Mão de Obra: |  | 0.12
[5 empty] | VALOR: |  | 14.64
4.3.11. 05.026.000 (I) INA.01 - IMPRIMAÇÃO BETUMINOSA LIGANTE (M2)
Equipamento |  | FONTE |  | UNID | COEFICIENTE | PREÇO UNITÁRIO | TOTAL
94013 | CAMINHÃO ESPARGIDOR- TANQUE 6000 L. | SIURB |  | UN | 0.0056 | 242.16 | 1.35
[5 empty] | TOTAL Equipamento: |  | 1.35
Material |  | FONTE |  | UNID | COEFICIENTE | PREÇO UNITÁRIO | TOTAL
36111 | EMULSÃO ASFÁLTICA (LIGANTE) - RR 1C | SIURB |  | Kg | 1.2 | 5.03 | 6.03
[5 empty] | TOTAL Material: |  | 6.03
Mão de Obra |  | FONTE |  | UNID | COEFICIENTE | PREÇO UNITÁRIO | TOTAL
02099 | SERVENTE (SGSP) | SIURB |  | H | 0.01 | 20.57 | 0.2
[5 empty] | TOTAL Mão de Obra: |  | 0.2
[5 empty] | VALOR: |  | 7.59
4.3.12. 05.079.001 (I) CARGA, DESCARGA E TRANSPORTE DE BINDER ATÉ A DISTÂNCIA MÉDIA DE IDA E VOLTA DE 1KM (M3)
Equipamento |  | FONTE |  | UNID | COEFICIENTE | PREÇO UNITÁRIO | TOTAL
94113 | CAMINHÃO BASCULANTE - 4 M3 | SIURB |  | UN | 0.096 | 214 | 20.54
[5 empty] | TOTAL Equipamento: |  | 20.54
[5 empty] | VALOR: |  | 20.54
4.3.13. 05.079.007 (I) TRANSPORTE DE BINDER ALÉM DO PRIMEIRO KM (M3XKM)
Equipamento |  | FONTE |  | UNID | COEFICIENTE | PREÇO UNITÁRIO | TOTAL
94009 | CAMINHÃO BASCULANTE - 14 M3 | SIURB |  | UN | 0.0098 | 305.05 | 2.98
[5 empty] | TOTAL Equipamento: |  | 2.98
[5 empty] | VALOR: |  | 2.98
4.3.14. 05.025.001 (I) INA.01 - BASE DE BINDER ABERTO (SEM TRANSPORTE) (M3)
Equipamento |  | FONTE |  | UNID | COEFICIENTE | PREÇO UNITÁRIO | TOTAL
94014 | CAMINHÃO IRRIGADEIRA - 6000 L- BASCULANTE C/CABINE. | SIURB |  | UN | 0.0761 | 203.58 | 15.49
94275 | ROLO COMPACTADOR DE PNEUS 27T - ASFALTO - DYNAPAC CP 2700 | SIURB |  | UN | 0.0387 | 284 | 10.99
94049 | ROLO COMPACTADOR VIBRATÓRIO DE UM CILINDRO - MULLER BRASIL - VAP 55A | SIURB |  | UN | 0.0202 | 176.32 | 3.56
94293 | VIBROACABADORA DE ASFALTO SOBRE ESTEIRA CAP. 300 TON/H | SIURB |  | UN | 0.0497 | 290.6 | 14.44
[5 empty] | TOTAL Equipamento: |  | 44.48
Material |  | FONTE |  | UNID | COEFICIENTE | PREÇO UNITÁRIO | TOTAL
36117 | BINDER ABERTO | SIURB |  | TON | 2.35 | 396.4 | 931.54
[5 empty] | TOTAL Material: |  | 931.54
Mão de Obra |  | FONTE |  | UNID | COEFICIENTE | PREÇO UNITÁRIO | TOTAL
02225 | RASTELEIRO (SGSP) | SIURB |  | H | 0.22 | 30.91 | 6.8
02099 | SERVENTE (SGSP) | SIURB |  | H | 0.24 | 20.57 | 4.93
[5 empty] | TOTAL Mão de Obra: |  | 11.73
[5 empty] | VALOR: |  | 987.77
4.3.15. 05.026.000 (I) INA.01 - IMPRIMAÇÃO BETUMINOSA LIGANTE (M2)
Equipamento |  | FONTE |  | UNID | COEFICIENTE | PREÇO UNITÁRIO | TOTAL
94013 | CAMINHÃO ESPARGIDOR- TANQUE 6000 L. | SIURB |  | UN | 0.0056 | 242.16 | 1.35
[5 empty] | TOTAL Equipamento: |  | 1.35
Material |  | FONTE |  | UNID | COEFICIENTE | PREÇO UNITÁRIO | TOTAL
36111 | EMULSÃO ASFÁLTICA (LIGANTE) - RR 1C | SIURB |  | Kg | 1.2 | 5.03 | 6.03
[5 empty] | TOTAL Material: |  | 6.03
Mão de Obra |  | FONTE |  | UNID | COEFICIENTE | PREÇO UNITÁRIO | TOTAL
02099 | SERVENTE (SGSP) | SIURB |  | H | 0.01 | 20.57 | 0.2
[5 empty] | TOTAL Mão de Obra: |  | 0.2
[5 empty] | VALOR: |  | 7.59
4.3.16. 05.078.001 (I) CARGA, DESCARGA E TRANSPORTE DE CONCRETO ASFÁLTICO ATÉ A DISTÂNCIA MÉDIA DE IDA E VOLTA DE 1KM (M3)
Equipamento |  | FONTE |  | UNID | COEFICIENTE | PREÇO UNITÁRIO | TOTAL
94113 | CAMINHÃO BASCULANTE - 4 M3 | SIURB |  | UN | 0.096 | 214 | 20.54
[5 empty] | TOTAL Equipamento: |  | 20.54
[5 empty] | VALOR: |  | 20.54
4.3.17. 05.078.007 (I) TRANSPORTE DE CONCRETO ASFÁLTICO ALÉM DO PRIMEIRO KM (M3XKM)
Equipamento |  | FONTE |  | UNID | COEFICIENTE | PREÇO UNITÁRIO | TOTAL
94009 | CAMINHÃO BASCULANTE - 14 M3 | SIURB |  | UN | 0.0098 | 305.05 | 2.98
[5 empty] | TOTAL Equipamento: |  | 2.98
[5 empty] | VALOR: |  | 2.98
4.3.18. 05.028.000 (I) INA.01 - REVESTIMENTO DE CONCRETO ASFÁLTICO (SEM TRANSPORTE) (M3)
Equipamento |  | FONTE |  | UNID | COEFICIENTE | PREÇO UNITÁRIO | TOTAL
94014 | CAMINHÃO IRRIGADEIRA - 6000 L- BASCULANTE C/CABINE. | SIURB |  | UN | 0.1388 | 203.58 | 28.25
94275 | ROLO COMPACTADOR DE PNEUS 27T - ASFALTO - DYNAPAC CP 2700 | SIURB |  | UN | 0.0986 | 284 | 28
94049 | ROLO COMPACTADOR VIBRATÓRIO DE UM CILINDRO - MULLER BRASIL - VAP 55A | SIURB |  | UN | 0.1127 | 176.32 | 19.87
94293 | VIBROACABADORA DE ASFALTO SOBRE ESTEIRA CAP. 300 TON/H | SIURB |  | UN | 0.1067 | 290.6 | 31
[5 empty] | TOTAL Equipamento: |  | 107.12
Material |  | FONTE |  | UNID | COEFICIENTE | PREÇO UNITÁRIO | TOTAL
36061 | CONCRETO ASFALTICO | SIURB |  | TON | 2.3 | 546.69 | 1257.38
[5 empty] | TOTAL Material: |  | 1257.38
Mão de Obra |  | FONTE |  | UNID | COEFICIENTE | PREÇO UNITÁRIO | TOTAL
02225 | RASTELEIRO (SGSP) | SIURB |  | H | 0.29 | 30.91 | 8.96
02099 | SERVENTE (SGSP) | SIURB |  | H | 0.51 | 20.57 | 10.49
[5 empty] | TOTAL Mão de Obra: |  | 19.45
[5 empty] | VALOR: |  | 1383.99
4.4.1. 70.20.001 FAIXA ELEVADA PARA TRAVESSIA DE PEDESTRES EM MASSA ASFÁLTICA - LOMBAFAIXA - CONSERVAÇÃO DE VIAS SEM EXECUÇÃO DE RECAPEAMENTO (M2)
Equipamento |  | FONTE |  | UNID | COEFICIENTE | PREÇO UNITÁRIO | TOTAL
S.01.000.080308 | Caminhão basculante caçamba minério, capacidade de 8,0m³ - COND.D | SP Obras |  | H | 0.009 | 264.64 | 2.38
S.01.000.080312 | Caminhão espargidor, capacidade de 6.000 litros - COND.D | SP Obras |  | H | 0.023 | 234.41 | 5.39
S.01.000.080129 | Compressor de ar XA 125 MWD - COND. D | SP Obras |  | H | 0.11 | 155.73 | 17.13
S.01.000.080334 | Placa vibratória impacto de 1.700 kg, com motor diesel, ou gasolina, ou elétrico, ref. Placa Vibratoria Dynapac CM13 da Flygt do Brasil ou equivalente | SP Obras |  | H | 0.033 | 30.19 | 1
S.01.000.080337 | Rolo compactador autopropelido, vibratório em aço, cilindros lisos em tandem, potência 80 HP (59 kW); ref. CC21 Dynapac 6 toneladas ou equivalente | SP Obras |  | H | 0.053 | 200.7 | 10.64
S.01.000.080157 | Rompedor Pneumático ATLAS COPCO TEX 32 PS | SP Obras |  | H | 0.221 | 35.74 | 7.9
[5 empty] | TOTAL Equipamento: |  | 44.44
Material |  | FONTE |  | UNID | COEFICIENTE | PREÇO UNITÁRIO | TOTAL
F.03.000.024705 | Asfalto diluído CM-30 | SP Obras |  | KG | 1.654 | 8.81 | 14.57
F.03.000.020572 | Concreto asfáltico usinado à quente tipo CBUQ, faixa Dersa (faixa 4 ou 5) posto obra | SP Obras |  | T | 0.454 | 569.79 | 258.68
F.03.000.024704 | Emulsão RR-1-C | SP Obras |  | KG | 3.97 | 3.83 | 15.21
[5 empty] | TOTAL Material: |  | 288.46
Mão de Obra |  | FONTE |  | UNID | COEFICIENTE | PREÇO UNITÁRIO | TOTAL
B.01.000.010146 | Servente | SP Obras |  | H | 0.674 | 18.5715 | 12.52
[5 empty] | TOTAL Mão de Obra: |  | 12.52
[5 empty] | VALOR: |  | 345.42
4.5.1. 01.004.015 (E) HD.23 - LASTRO DE BRITA (M3)
Material |  | FONTE |  | UNID | COEFICIENTE | PREÇO UNITÁRIO | TOTAL
10543 | PEDRA BRITADA NÚMERO 2 | SIURB |  | M3 | 1.2 | 136.72 | 164.06
[5 empty] | TOTAL Material: |  | 164.06
Mão de Obra |  | FONTE |  | UNID | COEFICIENTE | PREÇO UNITÁRIO | TOTAL
02099 | SERVENTE (SGSP) | SIURB |  | H | 2 | 20.57 | 41.14
[5 empty] | TOTAL Mão de Obra: |  | 41.14
[5 empty] | VALOR: |  | 205.22
4.5.2. 94994 EXECUÇÃO DE PASSEIO (CALÇADA) OU PISO DE CONCRETO COM CONCRETO MOLDADO IN LOCO, FEITO EM OBRA, ACABAMENTO CONVENCIONAL, ESPESSURA 8 CM, ARMADO. AF_08/2022 (M2)
Material |  | FONTE |  | UNID | COEFICIENTE | PREÇO UNITÁRIO | TOTAL
00002692 | DESMOLDANTE PROTETOR PARA FORMAS DE MADEIRA, DE BASE OLEOSA EMULSIONADA EM AGUA | SINAPI |  | L | 0.0017 | 7.32 | 0.01
00005068 | PREGO DE ACO POLIDO COM CABECA 17 X 21 (2 X 11) | SINAPI |  | KG | 0.024 | 12.2 | 0.29
00004509 | SARRAFO *2,5 X 10* CM EM PINUS, MISTA OU EQUIVALENTE DA REGIAO - BRUTA | SINAPI |  | M | 0.25 | 3.81 | 0.95
00004517 | SARRAFO *2,5 X 7,5* CM EM PINUS, MISTA OU EQUIVALENTE DA REGIAO - BRUTA | SINAPI |  | M | 0.2 | 2.63 | 0.52
00007156 | TELA DE ACO SOLDADA NERVURADA, CA-60, Q-196, (3,11 KG/M2), DIAMETRO DO FIO = 5,0 MM, LARGURA = 2,45 M, ESPACAMENTO DA MALHA = 10 X 10 CM | SINAPI |  | M2 | 1.0816 | 23.43 | 25.34
[5 empty] | TOTAL Material: |  | 27.11
Mão de Obra com Encargos Complementares |  | FONTE |  | UNID | COEFICIENTE | PREÇO UNITÁRIO | TOTAL
88262 | CARPINTEIRO DE FORMAS COM ENCARGOS COMPLEMENTARES | SINAPI |  | H | 0.1301 | 29.82 | 3.87
88309 | PEDREIRO COM ENCARGOS COMPLEMENTARES | SINAPI |  | H | 0.1882 | 30.19 | 5.68
88316 | SERVENTE COM ENCARGOS COMPLEMENTARES | SINAPI |  | H | 0.3183 | 26.19 | 8.33
[5 empty] | TOTAL Mão de Obra com Encargos Complementares: |  | 17.88
Serviço |  | FONTE |  | UNID | COEFICIENTE | PREÇO UNITÁRIO | TOTAL
94964 | CONCRETO FCK = 20MPA, TRAÇO 1:2,7:3 (EM MASSA SECA DE CIMENTO/ AREIA MÉDIA/ BRITA 1) - PREPARO MECÂNICO COM BETONEIRA 400 L. AF_05/2021 | SINAPI |  | M3 | 0.0985 | 409.01 | 40.28
[5 empty] | TOTAL Serviço: |  | 40.28
[5 empty] | VALOR: |  | 85.27
4.5.3. 101862 REASSENTAMENTO DE BLOCOS RETANGULAR PARA PISO INTERTRAVADO, ESPESSURA DE 6 CM, EM CALÇADA, COM REAPROVEITAMENTO DOS BLOCOS RETANGULAR - INCLUSO RETIRADA E COLOCAÇÃO DO MATERIAL. AF_12/2020 (M2)
Equipamento Custo Horário |  | FONTE |  | UNID | COEFICIENTE | PREÇO UNITÁRIO | TOTAL
91278 | PLACA VIBRATÓRIA REVERSÍVEL COM MOTOR 4 TEMPOS A GASOLINA, FORÇA CENTRÍFUGA DE 25 KN (2500 KGF), POTÊNCIA 5,5 CV - CHI DIURNO. AF_08/2015 | SINAPI |  | CHI | 0.1309 | 0.71 | 0.09
91277 | PLACA VIBRATÓRIA REVERSÍVEL COM MOTOR 4 TEMPOS A GASOLINA, FORÇA CENTRÍFUGA DE 25 KN (2500 KGF), POTÊNCIA 5,5 CV - CHP DIURNO. AF_08/2015 | SINAPI |  | CHP | 0.0041 | 9.77 | 0.04
[5 empty] | TOTAL Equipamento Custo Horário: |  | 0.13
Material |  | FONTE |  | UNID | COEFICIENTE | PREÇO UNITÁRIO | TOTAL
00000370 | AREIA MEDIA - POSTO JAZIDA/FORNECEDOR (RETIRADO NA JAZIDA, SEM TRANSPORTE) | SINAPI |  | M3 | 0.0568 | 78 | 4.43
00004741 | PO DE PEDRA (POSTO PEDREIRA/FORNECEDOR, SEM FRETE) | SINAPI |  | M3 | 0.0064 | 66.24 | 0.42
[5 empty] | TOTAL Material: |  | 4.85
Mão de Obra com Encargos Complementares |  | FONTE |  | UNID | COEFICIENTE | PREÇO UNITÁRIO | TOTAL
88260 | CALCETEIRO COM ENCARGOS COMPLEMENTARES | SINAPI |  | H | 0.2699 | 29.94 | 8.08
88316 | SERVENTE COM ENCARGOS COMPLEMENTARES | SINAPI |  | H | 0.2699 | 26.19 | 7.06
[5 empty] | TOTAL Mão de Obra com Encargos Complementares: |  | 15.14
Serviço |  | FONTE |  | UNID | COEFICIENTE | PREÇO UNITÁRIO | TOTAL
97635 | REMOÇÃO DE PISO DE BLOCO INTERTRAVADO OU DE PEDRA PORTUGUESA, DE FORMA MANUAL, COM REAPROVEITAMENTO. AF_09/2023 | SINAPI |  | M2 | 1 | 19.94 | 19.94
[5 empty] | TOTAL Serviço: |  | 19.94
[5 empty] | VALOR: |  | 40.06
4.6.1. 00034723 PLACA DE SINALIZACAO EM CHAPA DE ACO NUM 16 COM PINTURA REFLETIVA (M2)
Material |  | FONTE |  | UNID | COEFICIENTE | PREÇO UNITÁRIO | TOTAL
00034723 | PLACA DE SINALIZACAO EM CHAPA DE ACO NUM 16 COM PINTURA REFLETIVA | SINAPI |  | M2 | 1 | 577.5 | 577.5
[5 empty] | TOTAL Material: |  | 577.5
[5 empty] | VALOR: |  | 577.5
4.6.2. 00005050 POSTE CONICO CONTINUO EM ACO GALVANIZADO, RETO, FLANGEADO, H = 3 M, DIAMETRO INFERIOR = *95* MM (UN)
Material |  | FONTE |  | UNID | COEFICIENTE | PREÇO UNITÁRIO | TOTAL
00005050 | POSTE CONICO CONTINUO EM ACO GALVANIZADO, RETO, FLANGEADO, H = 3 M, DIAMETRO INFERIOR = *95* MM | SINAPI |  | UN | 1 | 397.09 | 397.09
[5 empty] | TOTAL Material: |  | 397.09
[5 empty] | VALOR: |  | 397.09
4.6.3. 13.002.047 (E) DY.02 - PISO PODOTÁTIL, ALERTA OU DIRECIONAL, EM LADRILHO HIDRÁULICO (M2)
Material |  | FONTE |  | UNID | COEFICIENTE | PREÇO UNITÁRIO | TOTAL
10629 | ARGAMASSA DE CIMENTO COM AREIA MÉDIA 1:3 | SIURB |  | M3 | 0.022 | 698.59 | 15.36
34201 | PISO PODOTÁTIL COLORIDO DE LADRILHO HIDRÁULICO ALERTA OU DIRECIONAL - ESP. 2 A 3CM | SIURB |  | M2 | 1.05 | 95.32 | 100.08
[5 empty] | TOTAL Material: |  | 115.44
Mão de Obra |  | FONTE |  | UNID | COEFICIENTE | PREÇO UNITÁRIO | TOTAL
02020 | PEDREIRO (SGSP) | SIURB |  | H | 1.16 | 25.18 | 29.2
02099 | SERVENTE (SGSP) | SIURB |  | H | 0.76 | 20.57 | 15.63
[5 empty] | TOTAL Mão de Obra: |  | 44.83
[5 empty] | VALOR: |  | 160.31
4.6.4. 70.02.014 SINALIZAÇÃO HORIZONTAL EM MASSA TERMOPLÁSTICA À QUENTE POR ASPERSÃO, ESPESSURA DE 1,5 MM, PARA FAIXAS (M2)
Material |  | FONTE |  | UNID | COEFICIENTE | PREÇO UNITÁRIO | TOTAL
N.07.000.000021 | Execução de sinalização horizontal com aplicação de massa termoplástica à quente pelo método de aspersão, na espessura de 1,5 mm, para faixas, ABNT NBR 13159 e NBR 15402 | SP Obras |  | M2 | 1 | 77.98 | 77.98
[5 empty] | TOTAL Material: |  | 77.98
[5 empty] | VALOR: |  | 77.98
BRUNA COQUEIRO DA ROCHA Arquiteta e Urbanista / Responsável Técnico CAU: A190588-0 RRT nº SI13783166I00CT001 MARCUS IVONICA Secretário Municipal De Obras E Planejamento CPF: 181.376.328-32