## orcamento
1.1.1. 17.030.002 (E) PLACA DE OBRA EM CHAPA DE AÇO GALVANIZADO (M2)
QTD
Placa de Identificação de Obra: 2 x 3 m = 6,00 m² | 2*3 | 6 | 6
6
1.2.1. 02.02.150 LOCAÇÃO DE CONTAINER TIPO DEPÓSITO - ÁREA MÍNIMA DE 13,80 M² (UNMES)
QTD
4 MESES | 4 | 4 | 4
4
1.2.2. 02.01.180 BANHEIRO QUÍMICO MODELO STANDARD, COM MANUTENÇÃO CONFORME EXIGÊNCIAS DA CETESB (UNMES)
QTD
4 MESES | 4 | 4 | 4
4
1.2.3. 16.06.052 LOCAÇÃO MENSAL DE ESTRUTURA DE COBERTURA IMPERMEÁVEL (TENDA) INCLUSIVE MONTAGEM E FRETE. (M2)
QTD
Locação mensal de estrutura de cobertura impermeável (tenda) - Dimens. 4x4 ¦ 4 meses | (4*4)*4 | 64 | 64
64
1.2.4. 00037524 TELA PLASTICA LARANJA, TIPO TAPUME PARA SINALIZACAO, MALHA RETANGULAR, ROLO 1.20 X 50 M (L X C) (M)
QTD
RUA VEREADOR CARLOS NUNES DOS SANTOS - ÁREAS DE INTERVENÇÃO EXTENSÃO X 2 LADOS | 145,00*2 | 290 | 290
RUA VEREADOR ANTONIO MORELATO - ÁREAS DE INTERVENÇÃO EXTENSÃO X 2 LADOS | 155,00*2 | 310 | 310
600
1.2.5. 00002745 PONTALETE ROLICO SEM TRATAMENTO, D = 8 A 11 CM, H = 3 M, EM EUCALIPTO OU EQUIVALENTE DA REGIAO - BRUTA (PARA ESCORAMENTO) (M)
QTD
Utilizado para fixação da tela plástica tipo tapume ¦ comprimento a ser isolado = 145,00 m, a cada 5,0 m | (145,00/5)*1,50 | 43.5 | 43.5
Utilizado para fixação da tela plástica tipo tapume ¦ comprimento a ser isolado = 155,00 m, a cada 5,0 m | (155,00/5)*1,50 | 46.5 | 46.5
90
2.1.1. 05.004.000 (I) DEMOLIÇÃO DE PAVIMENTO ASFÁLTICO, INCLUSIVE CAPA, INCLUI CARGA NO CAMINHÃO (M2)
QTD
Demolição de Pavimento: Comprimento de 155,00 m x largura de 6,30 m = 976,50 m² x 0,05 de espessura | 155,00*6,30 | 976.5 | 976.5
976.5
2.1.2. 05.003.000 (I) DEMOLIÇÃO DE PAVIMENTO DE CONCRETO, SARJETA OU SARJETÃO, INCLUI CARGA EM CAMINHÃO (M2)
QTD
Demolição de Sarjeta : Comprimento de 155,00,00m x 0,45 m largura | 155,00*0,45 | 69.75 | 69.75
Demolição de Sarjeta : Comprimento de 155,00m x 0,45 m largura | 155,00*0,45 | 69.75 | 69.75
Demolição de Sarjetão : Comprimento de 20,00m x 0,60 m largura | 20,00*0,60 | 12 | 12
151.5
2.1.3. 17.050.045 (E) DEMOLIÇÃO DE GUIAS DE CONCRETO (M)
QTD
Demolição de Guia ¦ Comprimento de 155,00m | 155,00 | 155 | 155
Demolição de Guia ¦ Comprimento de 155,00m | 155,00 | 155 | 155
310
2.1.4. 16.50.015 DEMOLICAO DE PISO DE CONCRETO COM RETRO ESCAVADEIRA (M3)
QTD
Demolição de calçada lado esquerdo 155,00 m de comprimento x 1,35 m de largura (media) x 0,15 de espessura | (155,00*1,35)*0,15 | 31.3875 | 31.3875
31.39
2.1.5. 100981 CARGA, MANOBRA E DESCARGA DE ENTULHO EM CAMINHÃO BASCULANTE 6 M³ - CARGA COM ESCAVADEIRA HIDRÁULICA (CAÇAMBA DE 0,80 M³ / 111 HP) E DESCARGA LIVRE (UNIDADE: M3). AF_07/2020 (M3)
QTD
Demolição de Pavimento: Comprimento de 155,00 m x largura de 6,30 m x 0,05 x 50% de empolamento | (((155,00*6,30)*0,05)*1,5) | 73.2375 | 73.2375
Demolição de Sarjeta : Comprimento de 155,00m x 0,45 m largura x 0,15 de altura x 50% de empolamento | (((155,00*0,45)*0,15)*1,5) | 15.6938 | 15.6937
Demolição de Sarjeta : Comprimento de 155,00m x 0,45 m largura x 0,15 de altura x 50% de empolamento | (((155,00*0,45)*0,15)*1,5) | 15.6938 | 15.6937
demolição de guia : comprimento de 155,00m x 0,15m de largura x 0,30m de espessura x 50% de empolamento | (((155,00*0,15)*0,30)*1,5) | 10.4625 | 10.4625
demolição de guia : comprimento de 155,00m x 0,15m de largura x 0,30m de espessura x 50% de empolamento | (((155,00*0,15)*0,30)*1,5) | 10.4625 | 10.4625
demolição de calçadas lado esquerdo 155,00 de comprimento x 1,35 de largura x 0,15 de espessura x 50% de empolamento | (((155,00*1,35)*0,15)*1,5) | 47.0813 | 47.0812
Demolição de Sarjetão : Comprimento de 20,00m x 0,60 m largura x 0,10 x 50% de empolamento | (((20,00*0,60)*0,10)*1,5) | 1.8 | 1.8
174.42
2.1.6. 97914 TRANSPORTE COM CAMINHÃO BASCULANTE DE 6 M³, EM VIA URBANA PAVIMENTADA, DMT ATÉ 30 KM (UNIDADE: M3XKM). AF_07/2020 (M3XKM)
QTD
Carga = 174,42 m³ x 20 km | 174,42*20 | 3488.4 | 3488.4
3488.4
2.1.7. 05.09.006 TAXA DE DESTINAÇÃO DE RESÍDUO SÓLIDO EM ATERRO, TIPO INERTE (T)
QTD
Volume de Demolição 174,42m³ ¦ adotado peso específico do concreto 2,50 tf/m³ ¦ 174,42m³ x 2,50 tf/m³ | 174,42*2,5 | 436.05 | 436.05
436.05
2.2.1. 05.010.000 (I) ABERTURA DE CAIXA ATÉ 40CM, INCLUI ESCAVAÇÃO, COMPACTAÇÃO, TRANSPORTE E PREPARO DO SUB-LEITO (M2)
QTD
Abertura de caixa para tratamento da estrutura do pavimento: Áreas = 155,00 m x 6,30m x 0,28 m | (155,00*6,30)*0,28 | 273.42 | 273.42
273.42
2.2.2. 100973 CARGA, MANOBRA E DESCARGA DE SOLOS E MATERIAIS GRANULARES EM CAMINHÃO BASCULANTE 6 M³ - CARGA COM PÁ CARREGADEIRA (CAÇAMBA DE 1,7 A 2,8 M³ / 128 HP) E DESCARGA LIVRE (UNIDADE: M3). AF_07/2020 (M3)
QTD
Material da base: Áreas = 155,00m x 6,30 m x 0,28 m x 30% de empolamento | ((155*6,30)*0,28)*1,3 | 355.446 | 355.446
355.45
2.2.3. 97912 TRANSPORTE COM CAMINHÃO BASCULANTE DE 6 M³, EM VIA URBANA EM LEITO NATURAL (UNIDADE: M3XKM). AF_07/2020 (M3XKM)
QTD
Transporte do material, distancia de 20km - 355,45m³ x 20km | 355,45*20 | 7109 | 7109
7109
2.2.4. 05.09.006 TAXA DE DESTINAÇÃO DE RESÍDUO SÓLIDO EM ATERRO, TIPO INERTE (T)
QTD
Volume 355,45m³ ¦ adotado peso específico do material granular 1,50 tf/m³ ¦ 355,45m³ x 1,50 tf/m³ | 355,45*1,5 | 533.175 | 533.175
533.18
2.2.5. 94273 ASSENTAMENTO DE GUIA (MEIO-FIO) EM TRECHO RETO, CONFECCIONADA EM CONCRETO PRÉ-FABRICADO, DIMENSÕES 100X15X13X30 CM (COMPRIMENTO X BASE INFERIOR X BASE SUPERIOR X ALTURA). AF_01/2024 (M)
QTD
guia lado direito | 155,00 | 155 | 155
guia lado esquerdo | 155,00 | 155 | 155
310
2.2.6. 94294 EXECUÇÃO DE ESCORAS DE CONCRETO PARA CONTENÇÃO DE GUIAS PRÉ-FABRICADAS. AF_01/2024 (M)
QTD
guia lado direito | 155,00 | 155 | 155
guia lado esquerdo | 155,00 | 155 | 155
310
2.2.7. 54.06.170 SARJETA OU SARJETÃO MOLDADO NO LOCAL, TIPO PMSP EM CONCRETO COM FCK 25 MPA (M3)
QTD
EXECUÇÃO DE SARJETÃO | (20*0,60)*0,10 | 1.2 | 1.2
EXECUÇÃO DE SARJETA DOIS LADOS DA VIA | (155,00*0,45*0,15)*2 | 20.925 | 20.925
22.13
2.2.8. 00007156 TELA DE ACO SOLDADA NERVURADA, CA-60, Q-196, (3,11 KG/M2), DIAMETRO DO FIO = 5,0 MM, LARGURA = 2,45 M, ESPACAMENTO DA MALHA = 10 X 10 CM (M2)
QTD
TELA PARA SARJETÃO | 20*0,60 | 12 | 12
12
2.2.9. 4816016 RACHÃO OU PEDRA DE MÃO PRODUZIDA (M³)
QTD
Rachão ou pedra de mão produzida n° 3 ou n°04 | (155,00*6,30)*0,10 | 97.65 | 97.65
97.65
2.2.10. 97912 TRANSPORTE COM CAMINHÃO BASCULANTE DE 6 M³, EM VIA URBANA EM LEITO NATURAL (UNIDADE: M3XKM). AF_07/2020 (M3XKM)
QTD
Transporte do Rachão ou pedra n° 3 ou n° 04 x Km | 97,65*20 | 1953 | 1953
1953
2.2.11. 54.01.210 BASE DE BRITA GRADUADA (M3)
QTD
guia lado direito | (155,00*0,15)*0,05 | 1.1625 | 1.1625
guia lado esquerdo | (155,00*0,15)*0,05 | 1.1625 | 1.1625
sarjeta lado direito | (155,00*0,40)*0,05 | 3.1 | 3.1
sarjeta lado esquerdo | (155,00*0,40)*0,05 | 3.1 | 3.1
sarjetão | (20,00*0,60)*0,10 | 1.2 | 1.2
recomposição de base | (155,00*6,30)*0,15 | 146.475 | 146.475
156.2
2.2.12. 05.026.000 (I) INA.01 - IMPRIMAÇÃO BETUMINOSA LIGANTE (M2)
QTD
Imprimação ligante para aplicação do binder | 155*6,30 | 976.5 | 976.5
976.5
2.2.13. 05.025.001 (I) INA.01 - BASE DE BINDER ABERTO (SEM TRANSPORTE) (M3)
QTD
Recomposição de base: 155,00 x 6,30 x 0,04 m de espessura | (155*6,30)*0,04 | 39.06 | 39.06
39.06
2.2.14. 05.079.001 (I) CARGA, DESCARGA E TRANSPORTE DE BINDER ATÉ A DISTÂNCIA MÉDIA DE IDA E VOLTA DE 1KM (M3)
QTD
carga de binder | ((155*6,30)*0,04) | 39.06 | 39.06
39.06
2.2.15. 05.079.007 (I) TRANSPORTE DE BINDER ALÉM DO PRIMEIRO KM (M3XKM)
QTD
transporte de binder, distancia 20km | 39,06*20 | 781.2 | 781.2
781.2
2.2.16. 05.026.000 (I) INA.01 - IMPRIMAÇÃO BETUMINOSA LIGANTE (M2)
QTD
Imprimação ligante para aplicação do CBUQ | 155*6,30 | 976.5 | 976.5
976.5
2.2.17. 05.028.000 (I) INA.01 - REVESTIMENTO DE CONCRETO ASFÁLTICO (SEM TRANSPORTE) (M3)
QTD
Recomposição de base: 155,00 m X 6,30 x 0,04 m de espessura | ((155*6,30)*0,04) | 39.06 | 39.06
39.06
2.2.18. 05.078.001 (I) CARGA, DESCARGA E TRANSPORTE DE CONCRETO ASFÁLTICO ATÉ A DISTÂNCIA MÉDIA DE IDA E VOLTA DE 1KM (M3)
QTD
CBUQ | (155*6,30)*0,04 | 39.06 | 39.06
39.06
2.2.19. 05.078.007 (I) TRANSPORTE DE CONCRETO ASFÁLTICO ALÉM DO PRIMEIRO KM (M3XKM)
QTD
CBUQ | ((155*6,30)*0,04)*20 | 781.2 | 781.2
781.2
2.2.20. 06.021.000 (I) LEVANTAMENTO OU REBAIXAMENTO DE TAMPÃO DE POÇO DE VISITA (UN)
QTD
levantamento de PV | 3 | 3 | 3
3
2.2.21. 70.01.030 ONDULAÇÃO TRANSVERSAL EM MASSA ASFÁLTICA - LOMBADA TIPO "A" DE VIAS COM EXECUÇÃO DE RECAPEAMENTO (M2)
QTD
Lombada tipo "A", Largura da via 6,30m x Comprimento da Lombada 3,70m . Altura 0,08m < 0,10m | 3,70*6,30 | 23.31 | 23.31
23.31
2.3.1. 01.004.015 (E) HD.23 - LASTRO DE BRITA (M3)
QTD
Calçada lado esquerdo : 155 m x 1,35 m x 0,09m de espessura | (155*1,35)*0,07 | 14.6475 | 14.6475
14.65
2.3.2. 94992 EXECUÇÃO DE PASSEIO (CALÇADA) OU PISO DE CONCRETO COM CONCRETO MOLDADO IN LOCO, FEITO EM OBRA, ACABAMENTO CONVENCIONAL, ESPESSURA 6 CM, ARMADO. AF_08/2022 (M2)
QTD
execução de passeio lado esquerdo | 155,00*1,35 | 209.25 | 209.25
209.25
2.4.1. 00013521 PLACA DE ACO ESMALTADA PARA IDENTIFICACAO DE RUA, *45 CM X 20* CM (UN)
QTD
PLACA DE NOME DE RUA | 4 | 4 | 4
4
2.4.2. 00034723 PLACA DE SINALIZACAO EM CHAPA DE ACO NUM 16 COM PINTURA REFLETIVA (M2)
QTD
Placa R-19 = 1 unidades | 1*(((3,1415)*(0,60^2))/4) | 0.2827 | 0.28274
Placa A-18 = 1 unidades | 1*(((3,1415)*(0,60^2))/4) | 0.2827 | 0.28274
Placa B-32 = 2 unidades | 2*(((3,1415)*(0,60^2))/4) | 0.5655 | 0.56547
Placa R-9 = 1 unidade | 1*(((3,1415)*(0,60^2))/4) | 0.2827 | 0.28274
Placa R-4b = 1 unidade | 1*(((3,1415)*(0,60^2))/4) | 0.2827 | 0.28274
Placa R-24a | 1*(((3,1415)*(0,60^2))/4) | 0.2827 | 0.28274
1.97
2.4.3. 00005050 POSTE CONICO CONTINUO EM ACO GALVANIZADO, RETO, FLANGEADO, H = 3 M, DIAMETRO INFERIOR = *95* MM (UN)
QTD
9 unidades | 9 | 9 | 9
9
2.4.4. 13.002.047 (E) DY.02 - PISO PODOTÁTIL, ALERTA OU DIRECIONAL, EM LADRILHO HIDRÁULICO (M2)
QTD
Faixa de pedestre - Piso alerta 13 Unidades ¦ dimensões de 0,30 m x 0,30 m x 4 rampas | 0,3*0,3*13*4 | 4.68 | 4.68
Faixa de pedestre - Piso alerta 03 Unidades ¦ dimensões de 0,30 m x 0,30 m x 4 rampas | 0,3*0,3*3*4 | 1.08 | 1.08
5.76
2.4.5. 16.18.080 SI-11 SINALIZAÇÃO HORIZONTAL PARA VAGA ACESSIVEL (UN)
QTD
sinalização horizontal para vaga acessivel - PCD | 1 | 1 | 1
sinalização horizontal para vaga acessivel - IDOSO | 1 | 1 | 1
2
2.4.6. 70.02.014 SINALIZAÇÃO HORIZONTAL EM MASSA TERMOPLÁSTICA À QUENTE POR ASPERSÃO, ESPESSURA DE 1,5 MM, PARA FAIXAS (M2)
QTD
marcação de vagas = 42 vagas ¦ 14,00m x 0,10 de largura x 42 unidades | (14*0,10)*42 | 58.8 | 58.8
faixa de pedestre = 2 unidades ¦ 4,00 x 5,50 x 2 unidades | (4*5,50)*2 | 44 | 44
lombada 6,30 x 3,70 x 1 unidade | (6,30*3,70)*1 | 23.31 | 23.31
126.11
2.5.1. 17.004.001 (E) LIMPEZA GERAL DA OBRA (M2)
QTD
Limpeza geral | (155*6,30)*0,7 | 683.55 | 683.55
683.55
3.1.1. 05.004.000 (I) DEMOLIÇÃO DE PAVIMENTO ASFÁLTICO, INCLUSIVE CAPA, INCLUI CARGA NO CAMINHÃO (M2)
QTD
Demolição de Pavimento: Comprimento de 110m x largura de 7,10 m x 0,05 de espessura | 110*7,10 | 781 | 781
781
3.1.2. 05.003.000 (I) DEMOLIÇÃO DE PAVIMENTO DE CONCRETO, SARJETA OU SARJETÃO, INCLUI CARGA EM CAMINHÃO (M2)
QTD
Demolição de Sarjeta lado esquerdo : Comprimento de 145,00m x 0,45 m largura | 145,00*0,45 | 65.25 | 65.25
Demolição de Sarjeta lado direito : Comprimento de 145,00m x 0,45 m largura | 145,00*0,45 | 65.25 | 65.25
Demolição de Sarjetão: Comprimento de 15m x 1,00 m de largura | 15,00*1,00 | 15 | 15
145.5
3.1.3. 17.050.045 (E) DEMOLIÇÃO DE GUIAS DE CONCRETO (M)
QTD
Demolição de Guia lado esquerdo ¦ Comprimento de 145,00m | 145,00 | 145 | 145
Demolição de Guia lado direito ¦ Comprimento de 145,00m | 145,00 | 145 | 145
290
3.1.4. 16.50.015 DEMOLICAO DE PISO DE CONCRETO COM RETRO ESCAVADEIRA (M3)
QTD
Demolição de calçada lado esquedo 145,00m de comprimento x 1,35 m de largura x 0,10 de espessura | (145*1,35)*0,10 | 19.575 | 19.575
Demolição de calçada lado direito 145,00m de comprimento x 1,75 m de largura x 0,10 de espessura | (145*1,75)*0,10 | 25.375 | 25.375
44.96
3.1.5. 03.16.011 REMOÇÃO DE TACHA/TACHÕES (UN)
QTD
remoção de tachão | 30 | 30 | 30
30
3.1.6. 100981 CARGA, MANOBRA E DESCARGA DE ENTULHO EM CAMINHÃO BASCULANTE 6 M³ - CARGA COM ESCAVADEIRA HIDRÁULICA (CAÇAMBA DE 0,80 M³ / 111 HP) E DESCARGA LIVRE (UNIDADE: M3). AF_07/2020 (M3)
QTD
Demolição de Pavimento: Comprimento de 110 m x largura de 7,10 m x 0,05 x 50% de empolamento | (110,00*7,10*0,05)*1,5 | 58.575 | 58.575
Demolição de Sarjeta lado esquerdo : Comprimento de 145,00m x 0,45 m largura x 0,15 de altura x 50% de empolamento | (145,00*0,45*0,15)*1,5 | 14.6813 | 14.6813
Demolição de Sarjeta lado direito : Comprimento de 145,00m x 0,45 m largura x 0,15 de altura x 50% de empolamento | (145,00*0,45*0,15)*1,5 | 14.6813 | 14.6813
Demolição do Sarjetão: 15m de comprimento x 1,00m de largura x 0,15 de espessura x 50% de empolamento | (15*1,00*0,15)*1,5 | 3.375 | 3.375
demolição de guia lado esquerdo : comprimento de 145,00m x 0,15m de largura x 0,30m de espessura x 50% de empolamento | (145,00*0,15*0,30)*1,5 | 9.7875 | 9.7875
demolição de guia lado direito : comprimento de 145,00m x 0,15m de largura x 0,30m de espessura x 50% de empolamento | (145,00*0,10*0,30)*1,5 | 6.525 | 6.525
demolição de calçadas lado esquerdo 145,00 de comprimento x 1,35 de largura x 0,10 de espessura x 50% de empolamento | (145,00*1,35*0,10)*1,5 | 29.3625 | 29.3625
Demolição de calçada lado direito 145,00m de comprimento x 1,75 m de largura x 0,10 de espessura | (145,00*1,75*0,10)*1,5 | 38.0625 | 38.0625
175.06
3.1.7. 97914 TRANSPORTE COM CAMINHÃO BASCULANTE DE 6 M³, EM VIA URBANA PAVIMENTADA, DMT ATÉ 30 KM (UNIDADE: M3XKM). AF_07/2020 (M3XKM)
QTD
Carga = 156,42m³ x 20 km | 156,42*20 | 3128.4 | 3128.4
3128.4
3.1.8. 05.09.006 TAXA DE DESTINAÇÃO DE RESÍDUO SÓLIDO EM ATERRO, TIPO INERTE (T)
QTD
Volume de Demolição 156,42m³ ¦ adotado peso específico do concreto 2,50 tf/m³ ¦ 118,36m³ x 2,50 tf/m³ | 156,42*2,5 | 391.05 | 391.05
391.05
3.2.1. 05.011.000 (I) ABERTURA DE CAIXA ATÉ 25CM, INCLUI ESCAVAÇÃO, COMPACTAÇÃO, TRANSPORTE E PREPARO DO SUB-LEITO (M2)
QTD
Escavação para recomposição de base: Áreas = 110 m x 7,10m x 0,15 m | (110*7,10)*0,15 | 117.15 | 117.15
117.15
3.2.2. 100973 CARGA, MANOBRA E DESCARGA DE SOLOS E MATERIAIS GRANULARES EM CAMINHÃO BASCULANTE 6 M³ - CARGA COM PÁ CARREGADEIRA (CAÇAMBA DE 1,7 A 2,8 M³ / 128 HP) E DESCARGA LIVRE (UNIDADE: M3). AF_07/2020 (M3)
QTD
Escavação para recomposição de base: Áreas = 110m x 7,10 m x 0,15 m x 30% de empolamento | ((110*7,10)*0,15)*1,3 | 152.295 | 152.295
152.3
3.2.3. 97912 TRANSPORTE COM CAMINHÃO BASCULANTE DE 6 M³, EM VIA URBANA EM LEITO NATURAL (UNIDADE: M3XKM). AF_07/2020 (M3XKM)
QTD
Transporte de solo: 20km | 152,30*20 | 3046 | 3046
3046
3.2.4. 05.09.006 TAXA DE DESTINAÇÃO DE RESÍDUO SÓLIDO EM ATERRO, TIPO INERTE (T)
QTD
Material x adotado peso específico 1,50 tf/m³ | 152,30*1,5 | 228.45 | 228.45
228.45
3.2.5. 94273 ASSENTAMENTO DE GUIA (MEIO-FIO) EM TRECHO RETO, CONFECCIONADA EM CONCRETO PRÉ-FABRICADO, DIMENSÕES 100X15X13X30 CM (COMPRIMENTO X BASE INFERIOR X BASE SUPERIOR X ALTURA). AF_01/2024 (M)
QTD
guia lado direito | 145,00 | 145 | 145
guia lado esquerdo | 145,00 | 145 | 145
290
3.2.6. 94294 EXECUÇÃO DE ESCORAS DE CONCRETO PARA CONTENÇÃO DE GUIAS PRÉ-FABRICADAS. AF_01/2024 (M)
QTD
guia lado direito | 145,00 | 145 | 145
guia lado esquerdo | 145,00 | 145 | 145
290
3.2.7. 54.06.170 SARJETA OU SARJETÃO MOLDADO NO LOCAL, TIPO PMSP EM CONCRETO COM FCK 25 MPA (M3)
QTD
EXECUÇÃO DE SARJETÃO | (15,00*1,00)*0,20 | 3 | 3
EXECUÇÃO DE SARJETA DOS DOIS LADOS | (145,00*0,45*0,15)*2 | 19.575 | 19.575
22.58
3.2.8. 00007156 TELA DE ACO SOLDADA NERVURADA, CA-60, Q-196, (3,11 KG/M2), DIAMETRO DO FIO = 5,0 MM, LARGURA = 2,45 M, ESPACAMENTO DA MALHA = 10 X 10 CM (M2)
QTD
TELA PARA SARJETÃO | 15*1,00 | 15 | 15
15
3.2.9. 54.01.210 BASE DE BRITA GRADUADA (M3)
QTD
guia lado direito | (145*0,15)*0,05 | 1.0875 | 1.0875
guia lado esquerdo | (145*0,15)*0,05 | 1.0875 | 1.0875
sarjeta lado direito | (145*0,45)*0,05 | 3.2625 | 3.2625
sarjeta lado esquerdo | (145*0,45)*0,05 | 3.2625 | 3.2625
sarjetão | (15*1,00)*0,05 | 0.75 | 0.75
recomposição de base | (110*7,10)*0,13 | 101.53 | 101.53
110.98
3.2.10. 05.026.000 (I) INA.01 - IMPRIMAÇÃO BETUMINOSA LIGANTE (M2)
QTD
Aplicação de Ligante para o Binder: 110 m x 7,10m | 110*7,10 | 781 | 781
781
3.2.11. 05.025.001 (I) INA.01 - BASE DE BINDER ABERTO (SEM TRANSPORTE) (M3)
QTD
Recomposição de base: 110m x 7,10 x 0,03 m de espessura | (110*7,10)*0,03 | 23.43 | 23.43
23.43
3.2.12. 05.079.001 (I) CARGA, DESCARGA E TRANSPORTE DE BINDER ATÉ A DISTÂNCIA MÉDIA DE IDA E VOLTA DE 1KM (M3)
QTD
carga de binder | (110*7,10)*0,03 | 23.43 | 23.43
23.43
3.2.13. 05.079.007 (I) TRANSPORTE DE BINDER ALÉM DO PRIMEIRO KM (M3XKM)
QTD
transporte de binder | 23,43*20 | 468.6 | 468.6
468.6
3.2.14. 05.026.000 (I) INA.01 - IMPRIMAÇÃO BETUMINOSA LIGANTE (M2)
QTD
Aplicação de Ligante para o CBUQ | 110*7,10 | 781 | 781
781
3.2.15. 05.028.000 (I) INA.01 - REVESTIMENTO DE CONCRETO ASFÁLTICO (SEM TRANSPORTE) (M3)
QTD
Recomposição de base - CBUQ - FAIXA IV, 0,04m de espessura | (781,00*0,04) | 31.24 | 31.24
31.24
3.2.16. 05.078.001 (I) CARGA, DESCARGA E TRANSPORTE DE CONCRETO ASFÁLTICO ATÉ A DISTÂNCIA MÉDIA DE IDA E VOLTA DE 1KM (M3)
QTD
CBUQ | 781,00*0,04 | 31.24 | 31.24
31.24
3.2.17. 05.078.007 (I) TRANSPORTE DE CONCRETO ASFÁLTICO ALÉM DO PRIMEIRO KM (M3XKM)
QTD
CBUQ - FAIXA IV, 0,04m de espessura | (781,00*0,04)*20 | 624.8 | 624.8
624.8
3.3.1. 4915662 FRESAGEM DESCONTÍNUA DE REVESTIMENTO ASFÁLTICO - ESPESSURA DE 4 CM (M³)
QTD
área de fresa 35,00m x 7,10 m x 0,04 | 35,00*7,10*0,04 | 9.94 | 9.94
9.94
3.3.2. 100974 CARGA, MANOBRA E DESCARGA DE SOLOS E MATERIAIS GRANULARES EM CAMINHÃO BASCULANTE 10 M³ - CARGA COM PÁ CARREGADEIRA (CAÇAMBA DE 1,7 A 2,8 M³ / 128 HP) E DESCARGA LIVRE (UNIDADE: M3). AF_07/2020 (M3)
QTD
CARGA, MANOBRA E DESCARGA DE SOLOS E MATERIAIS GRANULARES EM CAMINHÃO BASCULANTE 10 M³ | 9,94 | 9.94 | 9.94
9.94
3.3.3. 97912 TRANSPORTE COM CAMINHÃO BASCULANTE DE 6 M³, EM VIA URBANA EM LEITO NATURAL (UNIDADE: M3XKM). AF_07/2020 (M3XKM)
QTD
Volume de Carga = 9,94m³ x 20 km | 9,94*20 | 198.8 | 198.8
198.8
3.3.4. 10.017.000 (I) HIDROJATEAMENTO DE ALTA PRESSÃO PARA LIMPEZA DE SUPERFÍCIES (M2)
QTD
Fresa área = 35,00m x 7,10m | 35,00*7,10 | 248.5 | 248.5
248.5
3.3.5. 05.026.000 (I) INA.01 - IMPRIMAÇÃO BETUMINOSA LIGANTE (M2)
QTD
Fresa área = 35,00*7,10 | 35,00*7,10 | 248.5 | 248.5
248.5
3.3.6. 05.028.000 (I) INA.01 - REVESTIMENTO DE CONCRETO ASFÁLTICO (SEM TRANSPORTE) (M3)
QTD
Área de fresa = 35,00m x 7,10m x 0,04 de espessura CBUQ | (35*7,10)*0,04 | 9.94 | 9.94
9.94
3.3.7. 05.078.001 (I) CARGA, DESCARGA E TRANSPORTE DE CONCRETO ASFÁLTICO ATÉ A DISTÂNCIA MÉDIA DE IDA E VOLTA DE 1KM (M3)
QTD
Área = 35,00 x 7,10m x 0,04 m de espessura | (35*7,10)*0,04 | 9.94 | 9.94
9.94
3.3.8. 05.078.007 (I) TRANSPORTE DE CONCRETO ASFÁLTICO ALÉM DO PRIMEIRO KM (M3XKM)
QTD
Volume de 9,94 m³ x 20 km | 9,94*20 | 198.8 | 198.8
198.8
3.3.9. 06.021.000 (I) LEVANTAMENTO OU REBAIXAMENTO DE TAMPÃO DE POÇO DE VISITA (UN)
QTD
LEVANTAMENTO OU REBAIXAMENTO DE TAMPÃO DE POÇO DE VISITA (UN) | 3 | 3 | 3
3
3.3.10. 70.01.030 ONDULAÇÃO TRANSVERSAL EM MASSA ASFÁLTICA - LOMBADA TIPO "A" DE VIAS COM EXECUÇÃO DE RECAPEAMENTO (M2)
QTD
Execução de lombada | 3,70*7,10 | 26.27 | 26.27
26.27
3.4.1. 01.004.015 (E) HD.23 - LASTRO DE BRITA (M3)
QTD
Calçada lado esquedo : 145,00m x 1,35 m x 0,05m de espessura | (145,00*1,35)*0,05 | 9.7875 | 9.7875
Calçada lado direito : 145,00m x 1,75 m x 0,05m de espessura | (145,00*1,75)*0,05 | 12.6875 | 12.6875
22.48
3.4.2. 94992 EXECUÇÃO DE PASSEIO (CALÇADA) OU PISO DE CONCRETO COM CONCRETO MOLDADO IN LOCO, FEITO EM OBRA, ACABAMENTO CONVENCIONAL, ESPESSURA 6 CM, ARMADO. AF_08/2022 (M2)
QTD
Calçada lado esquerdo : 145,00m x 1,35 m x 0,06m de espessura | 145,00*1,35 | 195.75 | 195.75
Calçada lado direito : 145,00m x 1,75 m x 0,06m de espessura | 145,00*1,75 | 253.75 | 253.75
449.5
3.5.1. 00013521 PLACA DE ACO ESMALTADA PARA IDENTIFICACAO DE RUA, *45 CM X 20* CM (UN)
QTD
PLACA DE NOME DE RUA | 1 | 1 | 1
1
3.5.2. 00034723 PLACA DE SINALIZACAO EM CHAPA DE ACO NUM 16 COM PINTURA REFLETIVA (M2)
QTD
Placa R-19 = 1 unidades | 1*(((3,1415)*(0,60^2))/4) | 0.2827 | 0.28274
Placa A-18 = 1 unidades | 1*(((3,1415)*(0,60^2))/4) | 0.2827 | 0.28274
Placa B-32 = 1 unidades | 1*(((3,1415)*(0,60^2))/4) | 0.2827 | 0.28274
Placa R-4a = 1 unidade | 1*(((3,1415)*(0,60^2))/4) | 0.2827 | 0.28274
Placa B-32 = 1 unidades | 1*(((3,1415)*(0,60^2))/4) | 0.2827 | 0.28274
1.4
3.5.3. 00005050 POSTE CONICO CONTINUO EM ACO GALVANIZADO, RETO, FLANGEADO, H = 3 M, DIAMETRO INFERIOR = *95* MM (UN)
QTD
6 unidades | 6 | 6 | 6
6
3.5.4. 13.002.047 (E) DY.02 - PISO PODOTÁTIL, ALERTA OU DIRECIONAL, EM LADRILHO HIDRÁULICO (M2)
QTD
Faixa de pedestre - Piso alerta 13 Unidades ¦ dimensões de 0,30 m x 0,30 m x 2 DOIS LADOS X 2 UNIDADES | (0,3*0,3*13*2)*2 | 4.68 | 4.68
Faixa de pedestre - Piso alerta 03 Unidades ¦ dimensões de 0,30 m x 0,30 m x 2 DOIS LADOS X 2 UNIDADES | (0,3*0,3*3*2)*2 | 1.08 | 1.08
5.76
3.5.5. 70.02.014 SINALIZAÇÃO HORIZONTAL EM MASSA TERMOPLÁSTICA À QUENTE POR ASPERSÃO, ESPESSURA DE 1,5 MM, PARA FAIXAS (M2)
QTD
marcação de vagas = 15 vagas ¦ 14,00m x 0,10 de largura x 42 unidades | (14*0,10)*15 | 21 | 21
faixa de pedestre = 1 unidades ¦ 4,00 x 5,50 x 2 unidades | (4*5,50)*1 | 22 | 22
lombada 6,30 x 1,50 x 2 unidades | (6,30*1,50)*2 | 18.9 | 18.9
marcação de vaga de taxi | (29,50*0,10) | 2.95 | 2.95
64.85
3.5.6. 16.18.080 SI-11 SINALIZAÇÃO HORIZONTAL PARA VAGA ACESSIVEL (UN)
QTD
sinalização horizontal para vaga acessivel - PCD | 1 | 1 | 1
sinalização horizontal para vaga acessivel - IDOSO | 2 | 2 | 2
3
3.5.7. 5213362 TACHÃO REFLETIVO EM PLÁSTICO INJETADO - BIDIRECIONAL - FORNECIMENTO E COLOCAÇÃO (UN)
QTD
COLOCAÇÃO DE TACHÃO | 30 | 30 | 30
30
3.6.1. 17.004.001 (E) LIMPEZA GERAL DA OBRA (M2)
QTD
Limpeza geral: 65% da área | (145*7,10)*0,65 | 669.175 | 669.175
669.18
THAINARA DE ALMEIDA VETTORI Arquiteta e Urbanista/Corresponsável Técnica CAU: A194127 - 5 RRT nº SI14420724I00CT00 1 IRIS ALEXANDRA ANTONIO GIANNOTTA Arquiteta e Urbanista/Responsável Técnica CAU: A274541 - 0 RRT nº SI13804620I00CT00 1 MARCUS IVONICA Secretário Municipal De Obras E Planejamento CPF: 181.376.328-32 1