## orcamento
1.1.1. 17.030.002 (E) PLACA DE OBRA EM CHAPA DE AÇO GALVANIZADO (M2)
Material |  |  | FONTE |  | UNID | COEFICIENTE |  | PREÇO UNITÁRIO |  | TOTAL
15520 | CAIBRO DE PEROBA DO NORTE 5 X 6 CM - BRUTO (CUPIÚBA) |  | SIURB |  | M | 1 |  | 15.9 |  | 15.9
30613 | CHAPA DE AÇO GALVANIZADA N. 22 |  | SIURB |  | M2 | 1 |  | 124.69 |  | 124.69
10608 | CONCRETO FCK=15MPA C/ BRITA 2 |  | SIURB |  | M3 | 0.01 |  | 410.55 |  | 4.1
11050 | PEROBA DO NORTE (CUPIÚBA) - TÁBUA DE 3 X 16 CM - BRUTA |  | SIURB |  | M | 4 |  | 32.82 |  | 131.28
17515 | PREGO 18 X 27 COMUM - POLIDO |  | SIURB |  | Kg | 0.11 |  | 11.04 |  | 1.21
21051 | SARRAFO DE CEDRINHO 5X2.5CM - BRUTO |  | SIURB |  | M | 7.5 |  | 4.59 |  | 34.42
[6 empty] | TOTAL Material: |  |  |  | 311.6
Mão de Obra |  |  | FONTE |  | UNID | COEFICIENTE |  | PREÇO UNITÁRIO |  | TOTAL
01185 | CARPINTEIRO (SGSP) |  | SIURB |  | H | 1 |  | 29.11 |  | 29.11
02020 | PEDREIRO (SGSP) |  | SIURB |  | H | 0.011 |  | 25.18 |  | 0.27
02099 | SERVENTE (SGSP) |  | SIURB |  | H | 2.06 |  | 20.57 |  | 42.37
[6 empty] | TOTAL Mão de Obra: |  |  |  | 71.75
[6 empty] | VALOR: |  |  |  | 383.4
1.2.1. 02.02.150 LOCAÇÃO DE CONTAINER TIPO DEPÓSITO - ÁREA MÍNIMA DE 13,80 M² (UNMES)
Material |  |  | FONTE |  | UNID | COEFICIENTE |  | PREÇO UNITÁRIO |  | TOTAL
A.12.000.021099 | Container depósito, módulo metálico em aço galvanizado de 6,0x2,3x2,5m, vão livre, piso de concreto, cimentado, madeira ou material equivalente |  | SP Obras |  | UNMES | 1 |  | 796.63 |  | 796.63
[6 empty] | TOTAL Material: |  |  |  | 796.63
Mão de Obra |  |  | FONTE |  | UNID | COEFICIENTE |  | PREÇO UNITÁRIO |  | TOTAL
B.01.000.010116 | Ajudante eletricista |  | SP Obras |  | H | 1.32 |  | 17.642 |  | 23.29
B.01.000.010101 | Ajudante geral |  | SP Obras |  | H | 1.32 |  | 17.642 |  | 23.29
B.01.000.010115 | Eletricista |  | SP Obras |  | H | 0.99 |  | 25.7312 |  | 25.47
[6 empty] | TOTAL Mão de Obra: |  |  |  | 72.05
[6 empty] | VALOR: |  |  |  | 868.66
1.2.2. 02.01.180 BANHEIRO QUÍMICO MODELO STANDARD, COM MANUTENÇÃO CONFORME EXIGÊNCIAS DA CETESB (UNMES)
Material |  |  | FONTE |  | UNID | COEFICIENTE |  | PREÇO UNITÁRIO |  | TOTAL
A.14.000.081900 | Banheiro químico, modelo Standard, com limpeza 1 vez por semana e descarte conforme exigências da CETESB |  | SP Obras |  | UNMES | 1 |  | 1065.32 |  | 1065.32
[6 empty] | TOTAL Material: |  |  |  | 1065.32
[6 empty] | VALOR: |  |  |  | 1065.32
1.2.3. 16.06.052 LOCAÇÃO MENSAL DE ESTRUTURA DE COBERTURA IMPERMEÁVEL (TENDA) INCLUSIVE MONTAGEM E FRETE. (M2)
Material |  |  | FONTE |  | UNID | COEFICIENTE |  | PREÇO UNITÁRIO |  | TOTAL
2.03.61 | LOCAÇÃO MENSAL (POSTO OBRA) DE ESTRUT. DE COBERT. IMPERMEÁVEL (TENDA) INCL.MONT. |  | SP Educação |  | M2 | 1 |  | 53.1 |  | 53.1
[6 empty] | TOTAL Material: |  |  |  | 53.1
[6 empty] | VALOR: |  |  |  | 53.1
1.2.4. 00037524 TELA PLASTICA LARANJA, TIPO TAPUME PARA SINALIZACAO, MALHA RETANGULAR, ROLO 1.20 X 50 M (L X C) (M)
Material |  |  | FONTE |  | UNID | COEFICIENTE |  | PREÇO UNITÁRIO |  | TOTAL
00037524 | TELA PLASTICA LARANJA, TIPO TAPUME PARA SINALIZACAO, MALHA RETANGULAR, ROLO 1.20 X 50 M (L X C) |  | SINAPI |  | M | 1 |  | 1.93 |  | 1.93
[6 empty] | TOTAL Material: |  |  |  | 1.93
[6 empty] | VALOR: |  |  |  | 1.93
1.2.5. 00002745 PONTALETE ROLICO SEM TRATAMENTO, D = 8 A 11 CM, H = 3 M, EM EUCALIPTO OU EQUIVALENTE DA REGIAO - BRUTA (PARA ESCORAMENTO) (M)
Material |  |  | FONTE |  | UNID | COEFICIENTE |  | PREÇO UNITÁRIO |  | TOTAL
00002745 | PONTALETE ROLICO SEM TRATAMENTO, D = 8 A 11 CM, H = 3 M, EM EUCALIPTO OU EQUIVALENTE DA REGIAO - BRUTA (PARA ESCORAMENTO) |  | SINAPI |  | M | 1 |  | 3.22 |  | 3.22
[6 empty] | TOTAL Material: |  |  |  | 3.22
[6 empty] | VALOR: |  |  |  | 3.22
2.1.1. 05.004.000 (I) DEMOLIÇÃO DE PAVIMENTO ASFÁLTICO, INCLUSIVE CAPA, INCLUI CARGA NO CAMINHÃO (M2)
Equipamento |  |  | FONTE |  | UNID | COEFICIENTE |  | PREÇO UNITÁRIO |  | TOTAL
94009 | CAMINHÃO BASCULANTE - 14 M3 |  | SIURB |  | UN | 0.0189 |  | 305.05 |  | 5.76
94015 | PÁ CARREGADEIRA DE PNEUS - 1,80 M3 |  | SIURB |  | UN | 0.0307 |  | 292.89 |  | 8.99
94283 | SERRA CIRCULAR PARA CORTE DE CONCRETO ( S/ DISCO ) PROF. 13CM |  | SIURB |  | UN | 0.0077 |  | 5.02 |  | 0.03
[6 empty] | TOTAL Equipamento: |  |  |  | 14.78
Material |  |  | FONTE |  | UNID | COEFICIENTE |  | PREÇO UNITÁRIO |  | TOTAL
95100 | SERRA DIAMANTADA P/ CONCRETO/PISO - 450MM - C/ FURO DE 25MM (P/ SER UTILIZADA EM SERRA CIRCULAR C/ 13 CM PROFUNDIDADE) |  | SIURB |  | Un | 0.004 |  | 914.39 |  | 3.65
[6 empty] | TOTAL Material: |  |  |  | 3.65
Mão de Obra |  |  | FONTE |  | UNID | COEFICIENTE |  | PREÇO UNITÁRIO |  | TOTAL
02020 | PEDREIRO (SGSP) |  | SIURB |  | H | 0.05 |  | 25.18 |  | 1.25
02099 | SERVENTE (SGSP) |  | SIURB |  | H | 0.05 |  | 20.57 |  | 1.02
[6 empty] | TOTAL Mão de Obra: |  |  |  | 2.27
[6 empty] | VALOR: |  |  |  | 20.74
2.1.2. 05.003.000 (I) DEMOLIÇÃO DE PAVIMENTO DE CONCRETO, SARJETA OU SARJETÃO, INCLUI CARGA EM CAMINHÃO (M2)
Equipamento |  |  | FONTE |  | UNID | COEFICIENTE |  | PREÇO UNITÁRIO |  | TOTAL
94113 | CAMINHÃO BASCULANTE - 4 M3 |  | SIURB |  | UN | 0.004 |  | 214 |  | 0.85
94019 | COMPRESSOR PORTÁTIL ATLAS COPCO - MOD.XAS 137 - 275 PCM SEM ROMPEDOR |  | SIURB |  | UN | 0.1 |  | 91.86 |  | 9.18
94015 | PÁ CARREGADEIRA DE PNEUS - 1,80 M3 |  | SIURB |  | UN | 0.004 |  | 292.89 |  | 1.17
94281 | ROMPEDOR SUPER ATLAS COPCO - MOD. SUPER TEX P 60 S (33 KG) |  | SIURB |  | UN | 0.2 |  | 29.39 |  | 5.87
[6 empty] | TOTAL Equipamento: |  |  |  | 17.07
Mão de Obra |  |  | FONTE |  | UNID | COEFICIENTE |  | PREÇO UNITÁRIO |  | TOTAL
02099 | SERVENTE (SGSP) |  | SIURB |  | H | 0.4 |  | 20.57 |  | 8.22
[6 empty] | TOTAL Mão de Obra: |  |  |  | 8.22
[6 empty] | VALOR: |  |  |  | 25.32
2.1.3. 17.050.045 (E) DEMOLIÇÃO DE GUIAS DE CONCRETO (M)
Mão de Obra |  |  | FONTE |  | UNID | COEFICIENTE |  | PREÇO UNITÁRIO |  | TOTAL
02099 | SERVENTE (SGSP) |  | SIURB |  | H | 0.4 |  | 20.57 |  | 8.22
[6 empty] | TOTAL Mão de Obra: |  |  |  | 8.22
[6 empty] | VALOR: |  |  |  | 8.23
2.1.4. 16.50.015 DEMOLICAO DE PISO DE CONCRETO COM RETRO ESCAVADEIRA (M3)
Equipamento |  |  | FONTE |  | UNID | COEFICIENTE |  | PREÇO UNITÁRIO |  | TOTAL
8.01.08 | RETRO ESCAVADEIRA COM CACAMBA FRONTRA-85HP |  | SP Educação |  | H | 0.45 |  | 221.64 |  | 99.73
[6 empty] | TOTAL Equipamento: |  |  |  | 99.73
Mão de Obra |  |  | FONTE |  | UNID | COEFICIENTE |  | PREÇO UNITÁRIO |  | TOTAL
1.01.46 | SERVENTE |  | SP Educação |  | H | 1.8 |  | 15.3972 |  | 27.71
[6 empty] | TOTAL Mão de Obra: |  |  |  | 27.71
[6 empty] | VALOR: |  |  |  | 127.45
2.1.5. 100981 CARGA, MANOBRA E DESCARGA DE ENTULHO EM CAMINHÃO BASCULANTE 6 M³ - CARGA COM ESCAVADEIRA HIDRÁULICA (CAÇAMBA DE 0,80 M³ / 111 HP) E DESCARGA LIVRE (UNIDADE: M3). AF_07/2020 (M3)
Equipamento Custo Horário |  |  | FONTE |  | UNID | COEFICIENTE |  | PREÇO UNITÁRIO |  | TOTAL
67827 | CAMINHÃO BASCULANTE 6 M3 TOCO, PESO BRUTO TOTAL 16.000 KG, CARGA ÚTIL MÁXIMA 11.130 KG, DISTÂNCIA ENTRE EIXOS 5,36 M, POTÊNCIA 185 CV, INCLUSIVE CAÇAMBA METÁLICA - CHI DIURNO. AF_06/2014 |  | SINAPI |  | CHI | 0.0203 |  | 66.15 |  | 1.34
67826 | CAMINHÃO BASCULANTE 6 M3 TOCO, PESO BRUTO TOTAL 16.000 KG, CARGA ÚTIL MÁXIMA 11.130 KG, DISTÂNCIA ENTRE EIXOS 5,36 M, POTÊNCIA 185 CV, INCLUSIVE CAÇAMBA METÁLICA - CHP DIURNO. AF_06/2014 |  | SINAPI |  | CHP | 0.0267 |  | 187.43 |  | 5
5632 | ESCAVADEIRA HIDRÁULICA SOBRE ESTEIRAS, CAÇAMBA 0,80 M3, PESO OPERACIONAL 17 T, POTENCIA BRUTA 111 HP - CHI DIURNO. AF_06/2014 |  | SINAPI |  | CHI | 0.0151 |  | 90.36 |  | 1.36
5631 | ESCAVADEIRA HIDRÁULICA SOBRE ESTEIRAS, CAÇAMBA 0,80 M3, PESO OPERACIONAL 17 T, POTENCIA BRUTA 111 HP - CHP DIURNO. AF_06/2014 |  | SINAPI |  | CHP | 0.0083 |  | 210.6 |  | 1.74
[6 empty] | TOTAL Equipamento Custo Horário: |  |  |  | 9.44
[6 empty] | VALOR: |  |  |  | 9.44
2.1.6. 97914 TRANSPORTE COM CAMINHÃO BASCULANTE DE 6 M³, EM VIA URBANA PAVIMENTADA, DMT ATÉ 30 KM (UNIDADE: M3XKM). AF_07/2020 (M3XKM)
Equipamento Custo Horário |  |  | FONTE |  | UNID | COEFICIENTE |  | PREÇO UNITÁRIO |  | TOTAL
67827 | CAMINHÃO BASCULANTE 6 M3 TOCO, PESO BRUTO TOTAL 16.000 KG, CARGA ÚTIL MÁXIMA 11.130 KG, DISTÂNCIA ENTRE EIXOS 5,36 M, POTÊNCIA 185 CV, INCLUSIVE CAÇAMBA METÁLICA - CHI DIURNO. AF_06/2014 |  | SINAPI |  | CHI | 0.006 |  | 66.15 |  | 0.39
67826 | CAMINHÃO BASCULANTE 6 M3 TOCO, PESO BRUTO TOTAL 16.000 KG, CARGA ÚTIL MÁXIMA 11.130 KG, DISTÂNCIA ENTRE EIXOS 5,36 M, POTÊNCIA 185 CV, INCLUSIVE CAÇAMBA METÁLICA - CHP DIURNO. AF_06/2014 |  | SINAPI |  | CHP | 0.0139 |  | 187.43 |  | 2.6
[6 empty] | TOTAL Equipamento Custo Horário: |  |  |  | 2.99
[6 empty] | VALOR: |  |  |  | 2.99
2.1.7. 05.09.006 TAXA DE DESTINAÇÃO DE RESÍDUO SÓLIDO EM ATERRO, TIPO INERTE (T)
Geral |  |  | FONTE |  | UNID | COEFICIENTE |  | PREÇO UNITÁRIO |  | TOTAL
A.05.000.020299 | Taxa de destinação de resíduo sólido em aterro, tipo inerte |  | SP Obras |  | T | 1 |  | 38.78 |  | 38.78
[6 empty] | TOTAL Geral: |  |  |  | 38.78
[6 empty] | VALOR: |  |  |  | 38.78
2.2.1. 05.010.000 (I) ABERTURA DE CAIXA ATÉ 40CM, INCLUI ESCAVAÇÃO, COMPACTAÇÃO, TRANSPORTE E PREPARO DO SUB-LEITO (M2)
Equipamento |  |  | FONTE |  | UNID | COEFICIENTE |  | PREÇO UNITÁRIO |  | TOTAL
94113 | CAMINHÃO BASCULANTE - 4 M3 |  | SIURB |  | UN | 0.038 |  | 214 |  | 8.13
94014 | CAMINHÃO IRRIGADEIRA - 6000 L- BASCULANTE C/CABINE. |  | SIURB |  | UN | 0.0238 |  | 203.58 |  | 4.84
94038 | MOTONIVELADORA - 125 HP |  | SIURB |  | UN | 0.0238 |  | 339.27 |  | 8.07
94015 | PÁ CARREGADEIRA DE PNEUS - 1,80 M3 |  | SIURB |  | UN | 0.019 |  | 292.89 |  | 5.56
94054 | ROLO COMPACTADOR VIBRATÓRIO DE UM CILINDRO-DYNAPAC CA-15PD - 6,9 T - PÉ DE CARNEIRO |  | SIURB |  | UN | 0.0142 |  | 192.37 |  | 2.73
[6 empty] | TOTAL Equipamento: |  |  |  | 29.33
Mão de Obra |  |  | FONTE |  | UNID | COEFICIENTE |  | PREÇO UNITÁRIO |  | TOTAL
02099 | SERVENTE (SGSP) |  | SIURB |  | H | 0.016 |  | 20.57 |  | 0.32
[6 empty] | TOTAL Mão de Obra: |  |  |  | 0.32
[6 empty] | VALOR: |  |  |  | 29.67
2.2.2. 100973 CARGA, MANOBRA E DESCARGA DE SOLOS E MATERIAIS GRANULARES EM CAMINHÃO BASCULANTE 6 M³ - CARGA COM PÁ CARREGADEIRA (CAÇAMBA DE 1,7 A 2,8 M³ / 128 HP) E DESCARGA LIVRE (UNIDADE: M3). AF_07/2020 (M3)
Equipamento Custo Horário |  |  | FONTE |  | UNID | COEFICIENTE |  | PREÇO UNITÁRIO |  | TOTAL
67827 | CAMINHÃO BASCULANTE 6 M3 TOCO, PESO BRUTO TOTAL 16.000 KG, CARGA ÚTIL MÁXIMA 11.130 KG, DISTÂNCIA ENTRE EIXOS 5,36 M, POTÊNCIA 185 CV, INCLUSIVE CAÇAMBA METÁLICA - CHI DIURNO. AF_06/2014 |  | SINAPI |  | CHI | 0.0203 |  | 66.15 |  | 1.34
67826 | CAMINHÃO BASCULANTE 6 M3 TOCO, PESO BRUTO TOTAL 16.000 KG, CARGA ÚTIL MÁXIMA 11.130 KG, DISTÂNCIA ENTRE EIXOS 5,36 M, POTÊNCIA 185 CV, INCLUSIVE CAÇAMBA METÁLICA - CHP DIURNO. AF_06/2014 |  | SINAPI |  | CHP | 0.0267 |  | 187.43 |  | 5
5942 | PÁ CARREGADEIRA SOBRE RODAS, POTÊNCIA LÍQUIDA 128 HP, CAPACIDADE DA CAÇAMBA 1,7 A 2,8 M3, PESO OPERACIONAL 11632 KG - CHI DIURNO. AF_06/2014 |  | SINAPI |  | CHI | 0.0151 |  | 69.86 |  | 1.05
5940 | PÁ CARREGADEIRA SOBRE RODAS, POTÊNCIA LÍQUIDA 128 HP, CAPACIDADE DA CAÇAMBA 1,7 A 2,8 M3, PESO OPERACIONAL 11632 KG - CHP DIURNO. AF_06/2014 |  | SINAPI |  | CHP | 0.0083 |  | 176.18 |  | 1.46
[6 empty] | TOTAL Equipamento Custo Horário: |  |  |  | 8.85
[6 empty] | VALOR: |  |  |  | 8.85
2.2.3. 97912 TRANSPORTE COM CAMINHÃO BASCULANTE DE 6 M³, EM VIA URBANA EM LEITO NATURAL (UNIDADE: M3XKM). AF_07/2020 (M3XKM)
Equipamento Custo Horário |  |  | FONTE |  | UNID | COEFICIENTE |  | PREÇO UNITÁRIO |  | TOTAL
67827 | CAMINHÃO BASCULANTE 6 M3 TOCO, PESO BRUTO TOTAL 16.000 KG, CARGA ÚTIL MÁXIMA 11.130 KG, DISTÂNCIA ENTRE EIXOS 5,36 M, POTÊNCIA 185 CV, INCLUSIVE CAÇAMBA METÁLICA - CHI DIURNO. AF_06/2014 |  | SINAPI |  | CHI | 0.0075 |  | 66.15 |  | 0.49
67826 | CAMINHÃO BASCULANTE 6 M3 TOCO, PESO BRUTO TOTAL 16.000 KG, CARGA ÚTIL MÁXIMA 11.130 KG, DISTÂNCIA ENTRE EIXOS 5,36 M, POTÊNCIA 185 CV, INCLUSIVE CAÇAMBA METÁLICA - CHP DIURNO. AF_06/2014 |  | SINAPI |  | CHP | 0.0175 |  | 187.43 |  | 3.28
[6 empty] | TOTAL Equipamento Custo Horário: |  |  |  | 3.77
[6 empty] | VALOR: |  |  |  | 3.77
2.2.4. 05.09.006 TAXA DE DESTINAÇÃO DE RESÍDUO SÓLIDO EM ATERRO, TIPO INERTE (T)
Geral |  |  | FONTE |  | UNID | COEFICIENTE |  | PREÇO UNITÁRIO |  | TOTAL
A.05.000.020299 | Taxa de destinação de resíduo sólido em aterro, tipo inerte |  | SP Obras |  | T | 1 |  | 38.78 |  | 38.78
[6 empty] | TOTAL Geral: |  |  |  | 38.78
[6 empty] | VALOR: |  |  |  | 38.78
2.2.5. 94273 ASSENTAMENTO DE GUIA (MEIO-FIO) EM TRECHO RETO, CONFECCIONADA EM CONCRETO PRÉ-FABRICADO, DIMENSÕES 100X15X13X30 CM (COMPRIMENTO X BASE INFERIOR X BASE SUPERIOR X ALTURA). AF_01/2024 (M)
Material |  |  | FONTE |  | UNID | COEFICIENTE |  | PREÇO UNITÁRIO |  | TOTAL
00000370 | AREIA MEDIA - POSTO JAZIDA/FORNECEDOR (RETIRADO NA JAZIDA, SEM TRANSPORTE) |  | SINAPI |  | M3 | 0.0066 |  | 65 |  | 0.42
00004059 | MEIO-FIO OU GUIA DE CONCRETO, PRE-MOLDADO, COMP 1 M, *30 X 12/15* CM (H X L1/L2) |  | SINAPI |  | M | 1.005 |  | 29.76 |  | 29.9
[6 empty] | TOTAL Material: |  |  |  | 30.32
Mão de Obra com Encargos Complementares |  |  | FONTE |  | UNID | COEFICIENTE |  | PREÇO UNITÁRIO |  | TOTAL
88309 | PEDREIRO COM ENCARGOS COMPLEMENTARES |  | SINAPI |  | H | 0.2296 |  | 29.24 |  | 6.71
88316 | SERVENTE COM ENCARGOS COMPLEMENTARES |  | SINAPI |  | H | 0.2296 |  | 25.43 |  | 5.83
[6 empty] | TOTAL Mão de Obra com Encargos Complementares: |  |  |  | 12.54
Serviço |  |  | FONTE |  | UNID | COEFICIENTE |  | PREÇO UNITÁRIO |  | TOTAL
88629 | ARGAMASSA TRAÇO 1:3 (EM VOLUME DE CIMENTO E AREIA MÉDIA ÚMIDA), PREPARO MANUAL. AF_08/2019 |  | SINAPI |  | M3 | 0.0018 |  | 577.25 |  | 1.03
[6 empty] | TOTAL Serviço: |  |  |  | 1.03
[6 empty] | VALOR: |  |  |  | 43.89
2.2.6. 94294 EXECUÇÃO DE ESCORAS DE CONCRETO PARA CONTENÇÃO DE GUIAS PRÉ-FABRICADAS. AF_01/2024 (M)
Mão de Obra com Encargos Complementares |  |  | FONTE |  | UNID | COEFICIENTE |  | PREÇO UNITÁRIO |  | TOTAL
88309 | PEDREIRO COM ENCARGOS COMPLEMENTARES |  | SINAPI |  | H | 0.0256 |  | 29.24 |  | 0.74
88316 | SERVENTE COM ENCARGOS COMPLEMENTARES |  | SINAPI |  | H | 0.0256 |  | 25.43 |  | 0.65
[6 empty] | TOTAL Mão de Obra com Encargos Complementares: |  |  |  | 1.39
Serviço |  |  | FONTE |  | UNID | COEFICIENTE |  | PREÇO UNITÁRIO |  | TOTAL
94969 | CONCRETO FCK = 15MPA, TRAÇO 1:3,4:3,5 (EM MASSA SECA DE CIMENTO/ AREIA MÉDIA/ BRITA 1) - PREPARO MECÂNICO COM BETONEIRA 600 L. AF_05/2021 |  | SINAPI |  | M3 | 0.0156 |  | 344.62 |  | 5.37
[6 empty] | TOTAL Serviço: |  |  |  | 5.37
[6 empty] | VALOR: |  |  |  | 6.76
2.2.7. 54.06.170 SARJETA OU SARJETÃO MOLDADO NO LOCAL, TIPO PMSP EM CONCRETO COM FCK 25 MPA (M3)
Material |  |  | FONTE |  | UNID | COEFICIENTE |  | PREÇO UNITÁRIO |  | TOTAL
C.04.000.020536 | Concreto usinado fck= 25 MPa, slump 5 ± 1cm |  | SP Obras |  | M3 | 1.03 |  | 452.61 |  | 466.19
B.05.000.020514 | Pedra britada usinada n° 2 posto obra |  | SP Obras |  | M3 | 0.303 |  | 136.44 |  | 41.34
D.02.000.021021 | Tábua cedrinho 25 mm x 300 mm de 3ª |  | SP Obras |  | M2 | 2.2575 |  | 105.18 |  | 237.44
[6 empty] | TOTAL Material: |  |  |  | 744.97
Mão de Obra |  |  | FONTE |  | UNID | COEFICIENTE |  | PREÇO UNITÁRIO |  | TOTAL
B.01.000.010139 | Pedreiro |  | SP Obras |  | H | 2 |  | 21.4789 |  | 42.96
B.01.000.010146 | Servente |  | SP Obras |  | H | 2 |  | 17.642 |  | 35.28
[6 empty] | TOTAL Mão de Obra: |  |  |  | 78.24
[6 empty] | VALOR: |  |  |  | 823.21
2.2.8. 00007156 TELA DE ACO SOLDADA NERVURADA, CA-60, Q-196, (3,11 KG/M2), DIAMETRO DO FIO = 5,0 MM, LARGURA = 2,45 M, ESPACAMENTO DA MALHA = 10 X 10 CM (M2)
Material |  |  | FONTE |  | UNID | COEFICIENTE |  | PREÇO UNITÁRIO |  | TOTAL
00007156 | TELA DE ACO SOLDADA NERVURADA, CA-60, Q-196, (3,11 KG/M2), DIAMETRO DO FIO = 5,0 MM, LARGURA = 2,45 M, ESPACAMENTO DA MALHA = 10 X 10 CM |  | SINAPI |  | M2 | 1 |  | 22.99 |  | 22.99
[6 empty] | TOTAL Material: |  |  |  | 22.99
[6 empty] | VALOR: |  |  |  | 22.99
2.2.9. 4816016 RACHÃO OU PEDRA DE MÃO PRODUZIDA (M³)
EQUIPAMENTOS |  |  | QUANT | UTILIZAÇÃO |  | CUSTO OPERACIONAL |  |  |  | CUSTO HORÁRIO
|  |  |  | PROD | IMPR | PROD |  | IMPR
E9117 | Carregadeira de pneus para rocha com capacidade de 2,50 m³ - 105 kW |  | 1 | 0.46 | 0.54 | 345.3926 |  | 146.4876 |  | 237.9839
E9607 | Conjunto de britagem para rachão com capacidade de 80 m³/h - 224 kW |  | 1 | 1 | 0 | 302.5354 |  | 206.7342 |  | 302.5354
E9021 | Grupo gerador - 456 kVA |  | 1 | 1 | 0 | 387.3739 |  | 21.7332 |  | 387.3739
[6 empty] | TOTAL EQUIPAMENTOS: |  |  |  | 927.8932
MÃO DE OBRA |  |  |  |  | UNID | CONSUMO |  | SALÁRIO HORA |  | CUSTO HORÁRIO
P9824 | Servente |  |  |  | h | 8 |  | 24.5425 |  | 196.34
[6 empty] | TOTAL MÃO DE OBRA: |  |  |  | 196.34
[6 empty] | Custo Horário da Execução: |  |  |  | 1124.2332
[6 empty] | Produção da Equipe: |  |  |  | 66.4
[6 empty] | Custo Unitário da Execução: |  |  |  | 16.9312
[6 empty] | Custo do FIC (0,00453): |  |  |  | 0.0762
MATERIAIS |  |  |  |  | UNID | CONSUMO |  | VALOR UNITÁRIO |  | CUSTO UNITÁRIO
M2111 | Mandíbula fixa para britador - abertura de alimentação com L = 930 mm |  |  |  | un | 6e-05 |  | 29928.9282 |  | 1.7957
M2110 | Mandíbula móvel para britador - abertura de alimentação com L = 930 mm |  |  |  | un | 4e-05 |  | 22475.3443 |  | 0.899
[6 empty] | TOTAL MATERIAIS: |  |  |  | 2.6947
SERVIÇOS |  |  |  |  | UNID | CONSUMO |  | PREÇO UNITÁRIO |  | CUSTO UNITÁRIO
4816010 | Rocha para britagem com perfuratriz sobre esteira |  |  |  | m³ | 0.57 |  | 34.7152 |  | 19.7877
[6 empty] | TOTAL SERVIÇOS: |  |  |  | 19.7877
[6 empty] | Custo Direto Total: |  |  |  | 39.4898
[6 empty] | VALOR: |  |  |  | 39.49
2.2.10. 97912 TRANSPORTE COM CAMINHÃO BASCULANTE DE 6 M³, EM VIA URBANA EM LEITO NATURAL (UNIDADE: M3XKM). AF_07/2020 (M3XKM)
Equipamento Custo Horário |  |  | FONTE |  | UNID | COEFICIENTE |  | PREÇO UNITÁRIO |  | TOTAL
67827 | CAMINHÃO BASCULANTE 6 M3 TOCO, PESO BRUTO TOTAL 16.000 KG, CARGA ÚTIL MÁXIMA 11.130 KG, DISTÂNCIA ENTRE EIXOS 5,36 M, POTÊNCIA 185 CV, INCLUSIVE CAÇAMBA METÁLICA - CHI DIURNO. AF_06/2014 |  | SINAPI |  | CHI | 0.0075 |  | 66.15 |  | 0.49
67826 | CAMINHÃO BASCULANTE 6 M3 TOCO, PESO BRUTO TOTAL 16.000 KG, CARGA ÚTIL MÁXIMA 11.130 KG, DISTÂNCIA ENTRE EIXOS 5,36 M, POTÊNCIA 185 CV, INCLUSIVE CAÇAMBA METÁLICA - CHP DIURNO. AF_06/2014 |  | SINAPI |  | CHP | 0.0175 |  | 187.43 |  | 3.28
[6 empty] | TOTAL Equipamento Custo Horário: |  |  |  | 3.77
[6 empty] | VALOR: |  |  |  | 3.77
2.2.11. 54.01.210 BASE DE BRITA GRADUADA (M3)
Equipamento |  |  | FONTE |  | UNID | COEFICIENTE |  | PREÇO UNITÁRIO |  | TOTAL
S.01.000.080102 | Caminhão com irrigadeira e autobomba, capacidade mínima de 6.000 litros - COND.D |  | SP Obras |  | H | 0.0325 |  | 219.69 |  | 7.14
S.01.000.080332 | Motoniveladora com escarificador potência 140HP (104kW), ref. CAT 120H da CATERPILLAR ou equivalente |  | SP Obras |  | H | 0.0465 |  | 312.16 |  | 14.52
S.01.000.080337 | Rolo compactador autopropelido, vibratório em aço, cilindros lisos em tandem, potência 80 HP (59 kW); ref. CC21 Dynapac 6 toneladas ou equivalente |  | SP Obras |  | H | 0.075 |  | 199.59 |  | 14.97
[6 empty] | TOTAL Equipamento: |  |  |  | 36.63
Material |  |  | FONTE |  | UNID | COEFICIENTE |  | PREÇO UNITÁRIO |  | TOTAL
B.05.000.020516 | Brita graduada usinada posto obra |  | SP Obras |  | M3 | 1.3 |  | 158.39 |  | 205.91
[6 empty] | TOTAL Material: |  |  |  | 205.91
Mão de Obra |  |  | FONTE |  | UNID | COEFICIENTE |  | PREÇO UNITÁRIO |  | TOTAL
B.01.000.010146 | Servente |  | SP Obras |  | H | 0.154 |  | 17.642 |  | 2.72
[6 empty] | TOTAL Mão de Obra: |  |  |  | 2.72
[6 empty] | VALOR: |  |  |  | 245.26
2.2.12. 05.026.000 (I) INA.01 - IMPRIMAÇÃO BETUMINOSA LIGANTE (M2)
Equipamento |  |  | FONTE |  | UNID | COEFICIENTE |  | PREÇO UNITÁRIO |  | TOTAL
94013 | CAMINHÃO ESPARGIDOR- TANQUE 6000 L. |  | SIURB |  | UN | 0.0056 |  | 242.16 |  | 1.35
[6 empty] | TOTAL Equipamento: |  |  |  | 1.35
Material |  |  | FONTE |  | UNID | COEFICIENTE |  | PREÇO UNITÁRIO |  | TOTAL
36111 | EMULSÃO ASFÁLTICA (LIGANTE) - RR 1C |  | SIURB |  | Kg | 1.2 |  | 5.03 |  | 6.03
[6 empty] | TOTAL Material: |  |  |  | 6.03
Mão de Obra |  |  | FONTE |  | UNID | COEFICIENTE |  | PREÇO UNITÁRIO |  | TOTAL
02099 | SERVENTE (SGSP) |  | SIURB |  | H | 0.01 |  | 20.57 |  | 0.2
[6 empty] | TOTAL Mão de Obra: |  |  |  | 0.2
[6 empty] | VALOR: |  |  |  | 7.59
2.2.13. 05.025.001 (I) INA.01 - BASE DE BINDER ABERTO (SEM TRANSPORTE) (M3)
Equipamento |  |  | FONTE |  | UNID | COEFICIENTE |  | PREÇO UNITÁRIO |  | TOTAL
94014 | CAMINHÃO IRRIGADEIRA - 6000 L- BASCULANTE C/CABINE. |  | SIURB |  | UN | 0.0761 |  | 203.58 |  | 15.49
94275 | ROLO COMPACTADOR DE PNEUS 27T - ASFALTO - DYNAPAC CP 2700 |  | SIURB |  | UN | 0.0387 |  | 284 |  | 10.99
94049 | ROLO COMPACTADOR VIBRATÓRIO DE UM CILINDRO - MULLER BRASIL - VAP 55A |  | SIURB |  | UN | 0.0202 |  | 176.32 |  | 3.56
94293 | VIBROACABADORA DE ASFALTO SOBRE ESTEIRA CAP. 300 TON/H |  | SIURB |  | UN | 0.0497 |  | 290.6 |  | 14.44
[6 empty] | TOTAL Equipamento: |  |  |  | 44.48
Material |  |  | FONTE |  | UNID | COEFICIENTE |  | PREÇO UNITÁRIO |  | TOTAL
36117 | BINDER ABERTO |  | SIURB |  | TON | 2.35 |  | 396.4 |  | 931.54
[6 empty] | TOTAL Material: |  |  |  | 931.54
Mão de Obra |  |  | FONTE |  | UNID | COEFICIENTE |  | PREÇO UNITÁRIO |  | TOTAL
02225 | RASTELEIRO (SGSP) |  | SIURB |  | H | 0.22 |  | 30.91 |  | 6.8
02099 | SERVENTE (SGSP) |  | SIURB |  | H | 0.24 |  | 20.57 |  | 4.93
[6 empty] | TOTAL Mão de Obra: |  |  |  | 11.73
[6 empty] | VALOR: |  |  |  | 987.77
2.2.14. 05.079.001 (I) CARGA, DESCARGA E TRANSPORTE DE BINDER ATÉ A DISTÂNCIA MÉDIA DE IDA E VOLTA DE 1KM (M3)
Equipamento |  |  | FONTE |  | UNID | COEFICIENTE |  | PREÇO UNITÁRIO |  | TOTAL
94113 | CAMINHÃO BASCULANTE - 4 M3 |  | SIURB |  | UN | 0.096 |  | 214 |  | 20.54
[6 empty] | TOTAL Equipamento: |  |  |  | 20.54
[6 empty] | VALOR: |  |  |  | 20.54
2.2.15. 05.079.007 (I) TRANSPORTE DE BINDER ALÉM DO PRIMEIRO KM (M3XKM)
Equipamento |  |  | FONTE |  | UNID | COEFICIENTE |  | PREÇO UNITÁRIO |  | TOTAL
94009 | CAMINHÃO BASCULANTE - 14 M3 |  | SIURB |  | UN | 0.0098 |  | 305.05 |  | 2.98
[6 empty] | TOTAL Equipamento: |  |  |  | 2.98
[6 empty] | VALOR: |  |  |  | 2.98
2.2.16. 05.026.000 (I) INA.01 - IMPRIMAÇÃO BETUMINOSA LIGANTE (M2)
Equipamento |  |  | FONTE |  | UNID | COEFICIENTE |  | PREÇO UNITÁRIO |  | TOTAL
94013 | CAMINHÃO ESPARGIDOR- TANQUE 6000 L. |  | SIURB |  | UN | 0.0056 |  | 242.16 |  | 1.35
[6 empty] | TOTAL Equipamento: |  |  |  | 1.35
Material |  |  | FONTE |  | UNID | COEFICIENTE |  | PREÇO UNITÁRIO |  | TOTAL
36111 | EMULSÃO ASFÁLTICA (LIGANTE) - RR 1C |  | SIURB |  | Kg | 1.2 |  | 5.03 |  | 6.03
[6 empty] | TOTAL Material: |  |  |  | 6.03
Mão de Obra |  |  | FONTE |  | UNID | COEFICIENTE |  | PREÇO UNITÁRIO |  | TOTAL
02099 | SERVENTE (SGSP) |  | SIURB |  | H | 0.01 |  | 20.57 |  | 0.2
[6 empty] | TOTAL Mão de Obra: |  |  |  | 0.2
[6 empty] | VALOR: |  |  |  | 7.59
2.2.17. 05.028.000 (I) INA.01 - REVESTIMENTO DE CONCRETO ASFÁLTICO (SEM TRANSPORTE) (M3)
Equipamento |  |  | FONTE |  | UNID | COEFICIENTE |  | PREÇO UNITÁRIO |  | TOTAL
94014 | CAMINHÃO IRRIGADEIRA - 6000 L- BASCULANTE C/CABINE. |  | SIURB |  | UN | 0.1388 |  | 203.58 |  | 28.25
94275 | ROLO COMPACTADOR DE PNEUS 27T - ASFALTO - DYNAPAC CP 2700 |  | SIURB |  | UN | 0.0986 |  | 284 |  | 28
94049 | ROLO COMPACTADOR VIBRATÓRIO DE UM CILINDRO - MULLER BRASIL - VAP 55A |  | SIURB |  | UN | 0.1127 |  | 176.32 |  | 19.87
94293 | VIBROACABADORA DE ASFALTO SOBRE ESTEIRA CAP. 300 TON/H |  | SIURB |  | UN | 0.1067 |  | 290.6 |  | 31
[6 empty] | TOTAL Equipamento: |  |  |  | 107.12
Material |  |  | FONTE |  | UNID | COEFICIENTE |  | PREÇO UNITÁRIO |  | TOTAL
36061 | CONCRETO ASFALTICO |  | SIURB |  | TON | 2.3 |  | 546.69 |  | 1257.38
[6 empty] | TOTAL Material: |  |  |  | 1257.38
Mão de Obra |  |  | FONTE |  | UNID | COEFICIENTE |  | PREÇO UNITÁRIO |  | TOTAL
02225 | RASTELEIRO (SGSP) |  | SIURB |  | H | 0.29 |  | 30.91 |  | 8.96
02099 | SERVENTE (SGSP) |  | SIURB |  | H | 0.51 |  | 20.57 |  | 10.49
[6 empty] | TOTAL Mão de Obra: |  |  |  | 19.45
[6 empty] | VALOR: |  |  |  | 1383.99
2.2.18. 05.078.001 (I) CARGA, DESCARGA E TRANSPORTE DE CONCRETO ASFÁLTICO ATÉ A DISTÂNCIA MÉDIA DE IDA E VOLTA DE 1KM (M3)
Equipamento |  |  | FONTE |  | UNID | COEFICIENTE |  | PREÇO UNITÁRIO |  | TOTAL
94113 | CAMINHÃO BASCULANTE - 4 M3 |  | SIURB |  | UN | 0.096 |  | 214 |  | 20.54
[6 empty] | TOTAL Equipamento: |  |  |  | 20.54
[6 empty] | VALOR: |  |  |  | 20.54
2.2.19. 05.078.007 (I) TRANSPORTE DE CONCRETO ASFÁLTICO ALÉM DO PRIMEIRO KM (M3XKM)
Equipamento |  |  | FONTE |  | UNID | COEFICIENTE |  | PREÇO UNITÁRIO |  | TOTAL
94009 | CAMINHÃO BASCULANTE - 14 M3 |  | SIURB |  | UN | 0.0098 |  | 305.05 |  | 2.98
[6 empty] | TOTAL Equipamento: |  |  |  | 2.98
[6 empty] | VALOR: |  |  |  | 2.98
2.2.20. 06.021.000 (I) LEVANTAMENTO OU REBAIXAMENTO DE TAMPÃO DE POÇO DE VISITA (UN)
Material |  |  | FONTE |  | UNID | COEFICIENTE |  | PREÇO UNITÁRIO |  | TOTAL
10629 | ARGAMASSA DE CIMENTO COM AREIA MÉDIA 1:3 |  | SIURB |  | M3 | 0.0309 |  | 698.59 |  | 21.58
36010 | REVESTIMENTO COM 2 CM DE ARGAMASSA 1:3 |  | SIURB |  | M2 | 0.44 |  | 52.05 |  | 22.9
12580 | TIJOLO MAÇICO DE BARRO COMUM |  | SIURB |  | Un | 84.666 |  | 0.54 |  | 45.71
[6 empty] | TOTAL Material: |  |  |  | 90.19
Mão de Obra |  |  | FONTE |  | UNID | COEFICIENTE |  | PREÇO UNITÁRIO |  | TOTAL
02020 | PEDREIRO (SGSP) |  | SIURB |  | H | 1 |  | 25.18 |  | 25.18
02099 | SERVENTE (SGSP) |  | SIURB |  | H | 2.382 |  | 20.57 |  | 48.99
[6 empty] | TOTAL Mão de Obra: |  |  |  | 74.17
[6 empty] | VALOR: |  |  |  | 164.41
2.2.21. 70.01.030 ONDULAÇÃO TRANSVERSAL EM MASSA ASFÁLTICA - LOMBADA TIPO "A" DE VIAS COM EXECUÇÃO DE RECAPEAMENTO (M2)
Equipamento |  |  | FONTE |  | UNID | COEFICIENTE |  | PREÇO UNITÁRIO |  | TOTAL
S.01.000.080308 | Caminhão basculante caçamba minério, capacidade de 8,0m³ - COND.D |  | SP Obras |  | H | 0.02 |  | 268.28 |  | 5.37
S.01.000.080102 | Caminhão com irrigadeira e autobomba, capacidade mínima de 6.000 litros - COND.D |  | SP Obras |  | H | 0.006 |  | 219.69 |  | 1.32
S.01.000.080312 | Caminhão espargidor, capacidade de 6.000 litros - COND.D |  | SP Obras |  | H | 0.011 |  | 236.05 |  | 2.6
S.01.000.081345 | Fresadora, largura útil 1 m; ref. Fresadora Wirtgem 1000C ou equivalente |  | SP Obras |  | H | 0.01 |  | 720.59 |  | 7.21
S.01.000.080337 | Rolo compactador autopropelido, vibratório em aço, cilindros lisos em tandem, potência 80 HP (59 kW); ref. CC21 Dynapac 6 toneladas ou equivalente |  | SP Obras |  | H | 0.017 |  | 199.59 |  | 3.39
S.01.000.080338 | Rolo compactador de pneus para asfalto, capacidade 27 toneladas |  | SP Obras |  | H | 0.017 |  | 245.67 |  | 4.18
S.01.000.080105 | Vassoura mecânica - rebocada mecanicamente |  | SP Obras |  | H | 0.01 |  | 72.93 |  | 0.73
S.01.000.080149 | Vibroacabadora de asfalto sobre esteiras, capacidade 400 ton/hora |  | SP Obras |  | H | 0.017 |  | 381.19 |  | 6.48
[6 empty] | TOTAL Equipamento: |  |  |  | 31.28
Material |  |  | FONTE |  | UNID | COEFICIENTE |  | PREÇO UNITÁRIO |  | TOTAL
F.03.000.024705 | Asfalto diluído CM-30 |  | SP Obras |  | KG | 1.508 |  | 8.86 |  | 13.36
F.03.000.020572 | Concreto asfáltico usinado à quente tipo CBUQ, faixa Dersa (faixa 4 ou 5) posto obra |  | SP Obras |  | T | 0.287 |  | 587.18 |  | 168.52
F.03.000.024704 | Emulsão RR-1-C |  | SP Obras |  | KG | 1.206 |  | 5.16 |  | 6.22
[6 empty] | TOTAL Material: |  |  |  | 188.1
Mão de Obra |  |  | FONTE |  | UNID | COEFICIENTE |  | PREÇO UNITÁRIO |  | TOTAL
B.01.000.010146 | Servente |  | SP Obras |  | H | 0.141 |  | 17.642 |  | 2.49
[6 empty] | TOTAL Mão de Obra: |  |  |  | 2.49
[6 empty] | VALOR: |  |  |  | 221.87
2.3.1. 01.004.015 (E) HD.23 - LASTRO DE BRITA (M3)
Material |  |  | FONTE |  | UNID | COEFICIENTE |  | PREÇO UNITÁRIO |  | TOTAL
10543 | PEDRA BRITADA NÚMERO 2 |  | SIURB |  | M3 | 1.2 |  | 136.72 |  | 164.06
[6 empty] | TOTAL Material: |  |  |  | 164.06
Mão de Obra |  |  | FONTE |  | UNID | COEFICIENTE |  | PREÇO UNITÁRIO |  | TOTAL
02099 | SERVENTE (SGSP) |  | SIURB |  | H | 2 |  | 20.57 |  | 41.14
[6 empty] | TOTAL Mão de Obra: |  |  |  | 41.14
[6 empty] | VALOR: |  |  |  | 205.22
2.3.2. 94992 EXECUÇÃO DE PASSEIO (CALÇADA) OU PISO DE CONCRETO COM CONCRETO MOLDADO IN LOCO, FEITO EM OBRA, ACABAMENTO CONVENCIONAL, ESPESSURA 6 CM, ARMADO. AF_08/2022 (M2)
Material |  |  | FONTE |  | UNID | COEFICIENTE |  | PREÇO UNITÁRIO |  | TOTAL
00005068 | PREGO DE ACO POLIDO COM CABECA 17 X 21 (2 X 11) |  | SINAPI |  | KG | 0.024 |  | 14.63 |  | 0.35
00004517 | SARRAFO *2,5 X 7,5* CM EM PINUS, MISTA OU EQUIVALENTE DA REGIAO - BRUTA |  | SINAPI |  | M | 0.45 |  | 2.71 |  | 1.21
00007156 | TELA DE ACO SOLDADA NERVURADA, CA-60, Q-196, (3,11 KG/M2), DIAMETRO DO FIO = 5,0 MM, LARGURA = 2,45 M, ESPACAMENTO DA MALHA = 10 X 10 CM |  | SINAPI |  | M2 | 1.0816 |  | 22.99 |  | 24.86
[6 empty] | TOTAL Material: |  |  |  | 26.42
Mão de Obra com Encargos Complementares |  |  | FONTE |  | UNID | COEFICIENTE |  | PREÇO UNITÁRIO |  | TOTAL
88262 | CARPINTEIRO DE FORMAS COM ENCARGOS COMPLEMENTARES |  | SINAPI |  | H | 0.0976 |  | 28.87 |  | 2.81
88309 | PEDREIRO COM ENCARGOS COMPLEMENTARES |  | SINAPI |  | H | 0.1483 |  | 29.24 |  | 4.33
88316 | SERVENTE COM ENCARGOS COMPLEMENTARES |  | SINAPI |  | H | 0.2459 |  | 25.43 |  | 6.25
[6 empty] | TOTAL Mão de Obra com Encargos Complementares: |  |  |  | 13.39
Serviço |  |  | FONTE |  | UNID | COEFICIENTE |  | PREÇO UNITÁRIO |  | TOTAL
94964 | CONCRETO FCK = 20MPA, TRAÇO 1:2,7:3 (EM MASSA SECA DE CIMENTO/ AREIA MÉDIA/ BRITA 1) - PREPARO MECÂNICO COM BETONEIRA 400 L. AF_05/2021 |  | SINAPI |  | M3 | 0.0739 |  | 389.45 |  | 28.78
[6 empty] | TOTAL Serviço: |  |  |  | 28.78
[6 empty] | VALOR: |  |  |  | 68.59
2.4.1. 00013521 PLACA DE ACO ESMALTADA PARA IDENTIFICACAO DE RUA, *45 CM X 20* CM (UN)
Material |  |  | FONTE |  | UNID | COEFICIENTE |  | PREÇO UNITÁRIO |  | TOTAL
00013521 | PLACA DE ACO ESMALTADA PARA IDENTIFICACAO DE RUA, *45 CM X 20* CM |  | SINAPI |  | UN | 1 |  | 82.5 |  | 82.5
[6 empty] | TOTAL Material: |  |  |  | 82.5
[6 empty] | VALOR: |  |  |  | 82.5
2.4.2. 00034723 PLACA DE SINALIZACAO EM CHAPA DE ACO NUM 16 COM PINTURA REFLETIVA (M2)
Material |  |  | FONTE |  | UNID | COEFICIENTE |  | PREÇO UNITÁRIO |  | TOTAL
00034723 | PLACA DE SINALIZACAO EM CHAPA DE ACO NUM 16 COM PINTURA REFLETIVA |  | SINAPI |  | M2 | 1 |  | 577.5 |  | 577.5
[6 empty] | TOTAL Material: |  |  |  | 577.5
[6 empty] | VALOR: |  |  |  | 577.5
2.4.3. 00005050 POSTE CONICO CONTINUO EM ACO GALVANIZADO, RETO, FLANGEADO, H = 3 M, DIAMETRO INFERIOR = *95* MM (UN)
Material |  |  | FONTE |  | UNID | COEFICIENTE |  | PREÇO UNITÁRIO |  | TOTAL
00005050 | POSTE CONICO CONTINUO EM ACO GALVANIZADO, RETO, FLANGEADO, H = 3 M, DIAMETRO INFERIOR = *95* MM |  | SINAPI |  | UN | 1 |  | 414.36 |  | 414.36
[6 empty] | TOTAL Material: |  |  |  | 414.36
[6 empty] | VALOR: |  |  |  | 414.36
2.4.4. 13.002.047 (E) DY.02 - PISO PODOTÁTIL, ALERTA OU DIRECIONAL, EM LADRILHO HIDRÁULICO (M2)
Material |  |  | FONTE |  | UNID | COEFICIENTE |  | PREÇO UNITÁRIO |  | TOTAL
10629 | ARGAMASSA DE CIMENTO COM AREIA MÉDIA 1:3 |  | SIURB |  | M3 | 0.022 |  | 698.59 |  | 15.36
34201 | PISO PODOTÁTIL COLORIDO DE LADRILHO HIDRÁULICO ALERTA OU DIRECIONAL - ESP. 2 A 3CM |  | SIURB |  | M2 | 1.05 |  | 95.32 |  | 100.08
[6 empty] | TOTAL Material: |  |  |  | 115.44
Mão de Obra |  |  | FONTE |  | UNID | COEFICIENTE |  | PREÇO UNITÁRIO |  | TOTAL
02020 | PEDREIRO (SGSP) |  | SIURB |  | H | 1.16 |  | 25.18 |  | 29.2
02099 | SERVENTE (SGSP) |  | SIURB |  | H | 0.76 |  | 20.57 |  | 15.63
[6 empty] | TOTAL Mão de Obra: |  |  |  | 44.83
[6 empty] | VALOR: |  |  |  | 160.31
2.4.5. 16.18.080 SI-11 SINALIZAÇÃO HORIZONTAL PARA VAGA ACESSIVEL (UN)
Material |  |  | FONTE |  | UNID | COEFICIENTE |  | PREÇO UNITÁRIO |  | TOTAL
2.80.81 | FITA CREPE 25MM X 50M |  | SP Educação |  | UN | 3 |  | 7.35 |  | 22.05
3.80.09 | SELADOR P/PINTURA LATEX |  | SP Educação |  | L | 1.3 |  | 12.21 |  | 15.87
3.75.12 | TINTA LATEX PARA PISO |  | SP Educação |  | L | 1.3 |  | 16.61 |  | 21.59
[6 empty] | TOTAL Material: |  |  |  | 59.51
Mão de Obra |  |  | FONTE |  | UNID | COEFICIENTE |  | PREÇO UNITÁRIO |  | TOTAL
1.01.41 | AJUDANTE DE PINTOR |  | SP Educação |  | H | 8 |  | 15.3972 |  | 123.17
1.01.40 | PINTOR |  | SP Educação |  | H | 8 |  | 18.7198 |  | 149.75
[6 empty] | TOTAL Mão de Obra: |  |  |  | 272.92
[6 empty] | VALOR: |  |  |  | 332.45
2.4.6. 70.02.014 SINALIZAÇÃO HORIZONTAL EM MASSA TERMOPLÁSTICA À QUENTE POR ASPERSÃO, ESPESSURA DE 1,5 MM, PARA FAIXAS (M2)
Material |  |  | FONTE |  | UNID | COEFICIENTE |  | PREÇO UNITÁRIO |  | TOTAL
N.07.000.000021 | Execução de sinalização horizontal com aplicação de massa termoplástica à quente pelo método de aspersão, na espessura de 1,5 mm, para faixas, ABNT NBR 13159 e NBR 15402 |  | SP Obras |  | M2 | 1 |  | 74 |  | 74
[6 empty] | TOTAL Material: |  |  |  | 74
[6 empty] | VALOR: |  |  |  | 74
2.5.1. 17.004.001 (E) LIMPEZA GERAL DA OBRA (M2)
Mão de Obra |  |  | FONTE |  | UNID | COEFICIENTE |  | PREÇO UNITÁRIO |  | TOTAL
02099 | SERVENTE (SGSP) |  | SIURB |  | H | 0.6 |  | 20.57 |  | 12.34
[6 empty] | TOTAL Mão de Obra: |  |  |  | 12.34
[6 empty] | VALOR: |  |  |  | 12.35
3.1.1. 05.004.000 (I) DEMOLIÇÃO DE PAVIMENTO ASFÁLTICO, INCLUSIVE CAPA, INCLUI CARGA NO CAMINHÃO (M2)
Equipamento |  |  | FONTE |  | UNID | COEFICIENTE |  | PREÇO UNITÁRIO |  | TOTAL
94009 | CAMINHÃO BASCULANTE - 14 M3 |  | SIURB |  | UN | 0.0189 |  | 305.05 |  | 5.76
94015 | PÁ CARREGADEIRA DE PNEUS - 1,80 M3 |  | SIURB |  | UN | 0.0307 |  | 292.89 |  | 8.99
94283 | SERRA CIRCULAR PARA CORTE DE CONCRETO ( S/ DISCO ) PROF. 13CM |  | SIURB |  | UN | 0.0077 |  | 5.02 |  | 0.03
[6 empty] | TOTAL Equipamento: |  |  |  | 14.78
Material |  |  | FONTE |  | UNID | COEFICIENTE |  | PREÇO UNITÁRIO |  | TOTAL
95100 | SERRA DIAMANTADA P/ CONCRETO/PISO - 450MM - C/ FURO DE 25MM (P/ SER UTILIZADA EM SERRA CIRCULAR C/ 13 CM PROFUNDIDADE) |  | SIURB |  | Un | 0.004 |  | 914.39 |  | 3.65
[6 empty] | TOTAL Material: |  |  |  | 3.65
Mão de Obra |  |  | FONTE |  | UNID | COEFICIENTE |  | PREÇO UNITÁRIO |  | TOTAL
02020 | PEDREIRO (SGSP) |  | SIURB |  | H | 0.05 |  | 25.18 |  | 1.25
02099 | SERVENTE (SGSP) |  | SIURB |  | H | 0.05 |  | 20.57 |  | 1.02
[6 empty] | TOTAL Mão de Obra: |  |  |  | 2.27
[6 empty] | VALOR: |  |  |  | 20.74
3.1.2. 05.003.000 (I) DEMOLIÇÃO DE PAVIMENTO DE CONCRETO, SARJETA OU SARJETÃO, INCLUI CARGA EM CAMINHÃO (M2)
Equipamento |  |  | FONTE |  | UNID | COEFICIENTE |  | PREÇO UNITÁRIO |  | TOTAL
94113 | CAMINHÃO BASCULANTE - 4 M3 |  | SIURB |  | UN | 0.004 |  | 214 |  | 0.85
94019 | COMPRESSOR PORTÁTIL ATLAS COPCO - MOD.XAS 137 - 275 PCM SEM ROMPEDOR |  | SIURB |  | UN | 0.1 |  | 91.86 |  | 9.18
94015 | PÁ CARREGADEIRA DE PNEUS - 1,80 M3 |  | SIURB |  | UN | 0.004 |  | 292.89 |  | 1.17
94281 | ROMPEDOR SUPER ATLAS COPCO - MOD. SUPER TEX P 60 S (33 KG) |  | SIURB |  | UN | 0.2 |  | 29.39 |  | 5.87
[6 empty] | TOTAL Equipamento: |  |  |  | 17.07
Mão de Obra |  |  | FONTE |  | UNID | COEFICIENTE |  | PREÇO UNITÁRIO |  | TOTAL
02099 | SERVENTE (SGSP) |  | SIURB |  | H | 0.4 |  | 20.57 |  | 8.22
[6 empty] | TOTAL Mão de Obra: |  |  |  | 8.22
[6 empty] | VALOR: |  |  |  | 25.32
3.1.3. 17.050.045 (E) DEMOLIÇÃO DE GUIAS DE CONCRETO (M)
Mão de Obra |  |  | FONTE |  | UNID | COEFICIENTE |  | PREÇO UNITÁRIO |  | TOTAL
02099 | SERVENTE (SGSP) |  | SIURB |  | H | 0.4 |  | 20.57 |  | 8.22
[6 empty] | TOTAL Mão de Obra: |  |  |  | 8.22
[6 empty] | VALOR: |  |  |  | 8.23
3.1.4. 16.50.015 DEMOLICAO DE PISO DE CONCRETO COM RETRO ESCAVADEIRA (M3)
Equipamento |  |  | FONTE |  | UNID | COEFICIENTE |  | PREÇO UNITÁRIO |  | TOTAL
8.01.08 | RETRO ESCAVADEIRA COM CACAMBA FRONTRA-85HP |  | SP Educação |  | H | 0.45 |  | 221.64 |  | 99.73
[6 empty] | TOTAL Equipamento: |  |  |  | 99.73
Mão de Obra |  |  | FONTE |  | UNID | COEFICIENTE |  | PREÇO UNITÁRIO |  | TOTAL
1.01.46 | SERVENTE |  | SP Educação |  | H | 1.8 |  | 15.3972 |  | 27.71
[6 empty] | TOTAL Mão de Obra: |  |  |  | 27.71
[6 empty] | VALOR: |  |  |  | 127.45
3.1.5. 03.16.011 REMOÇÃO DE TACHA/TACHÕES (UN)
Equipamento |  |  | FONTE |  | UNID | COEFICIENTE |  | PREÇO UNITÁRIO |  | TOTAL
S.06.000.009687 | Caminhão carroceria fixa aberta madeira, capacidade 5T - 160CV - PBT*8250, capacidade máxima de tração 11T - Diesel |  | SP Obras |  | H | 0.021 |  | 176.64 |  | 3.71
[6 empty] | TOTAL Equipamento: |  |  |  | 3.71
Mão de Obra |  |  | FONTE |  | UNID | COEFICIENTE |  | PREÇO UNITÁRIO |  | TOTAL
B.01.000.010139 | Pedreiro |  | SP Obras |  | H | 0.2 |  | 21.4789 |  | 4.3
B.01.000.010146 | Servente |  | SP Obras |  | H | 0.2 |  | 17.642 |  | 3.53
[6 empty] | TOTAL Mão de Obra: |  |  |  | 7.83
[6 empty] | VALOR: |  |  |  | 11.54
3.1.6. 100981 CARGA, MANOBRA E DESCARGA DE ENTULHO EM CAMINHÃO BASCULANTE 6 M³ - CARGA COM ESCAVADEIRA HIDRÁULICA (CAÇAMBA DE 0,80 M³ / 111 HP) E DESCARGA LIVRE (UNIDADE: M3). AF_07/2020 (M3)
Equipamento Custo Horário |  |  | FONTE |  | UNID | COEFICIENTE |  | PREÇO UNITÁRIO |  | TOTAL
67827 | CAMINHÃO BASCULANTE 6 M3 TOCO, PESO BRUTO TOTAL 16.000 KG, CARGA ÚTIL MÁXIMA 11.130 KG, DISTÂNCIA ENTRE EIXOS 5,36 M, POTÊNCIA 185 CV, INCLUSIVE CAÇAMBA METÁLICA - CHI DIURNO. AF_06/2014 |  | SINAPI |  | CHI | 0.0203 |  | 66.15 |  | 1.34
67826 | CAMINHÃO BASCULANTE 6 M3 TOCO, PESO BRUTO TOTAL 16.000 KG, CARGA ÚTIL MÁXIMA 11.130 KG, DISTÂNCIA ENTRE EIXOS 5,36 M, POTÊNCIA 185 CV, INCLUSIVE CAÇAMBA METÁLICA - CHP DIURNO. AF_06/2014 |  | SINAPI |  | CHP | 0.0267 |  | 187.43 |  | 5
5632 | ESCAVADEIRA HIDRÁULICA SOBRE ESTEIRAS, CAÇAMBA 0,80 M3, PESO OPERACIONAL 17 T, POTENCIA BRUTA 111 HP - CHI DIURNO. AF_06/2014 |  | SINAPI |  | CHI | 0.0151 |  | 90.36 |  | 1.36
5631 | ESCAVADEIRA HIDRÁULICA SOBRE ESTEIRAS, CAÇAMBA 0,80 M3, PESO OPERACIONAL 17 T, POTENCIA BRUTA 111 HP - CHP DIURNO. AF_06/2014 |  | SINAPI |  | CHP | 0.0083 |  | 210.6 |  | 1.74
[6 empty] | TOTAL Equipamento Custo Horário: |  |  |  | 9.44
[6 empty] | VALOR: |  |  |  | 9.44
3.1.7. 97914 TRANSPORTE COM CAMINHÃO BASCULANTE DE 6 M³, EM VIA URBANA PAVIMENTADA, DMT ATÉ 30 KM (UNIDADE: M3XKM). AF_07/2020 (M3XKM)
Equipamento Custo Horário |  |  | FONTE |  | UNID | COEFICIENTE |  | PREÇO UNITÁRIO |  | TOTAL
67827 | CAMINHÃO BASCULANTE 6 M3 TOCO, PESO BRUTO TOTAL 16.000 KG, CARGA ÚTIL MÁXIMA 11.130 KG, DISTÂNCIA ENTRE EIXOS 5,36 M, POTÊNCIA 185 CV, INCLUSIVE CAÇAMBA METÁLICA - CHI DIURNO. AF_06/2014 |  | SINAPI |  | CHI | 0.006 |  | 66.15 |  | 0.39
67826 | CAMINHÃO BASCULANTE 6 M3 TOCO, PESO BRUTO TOTAL 16.000 KG, CARGA ÚTIL MÁXIMA 11.130 KG, DISTÂNCIA ENTRE EIXOS 5,36 M, POTÊNCIA 185 CV, INCLUSIVE CAÇAMBA METÁLICA - CHP DIURNO. AF_06/2014 |  | SINAPI |  | CHP | 0.0139 |  | 187.43 |  | 2.6
[6 empty] | TOTAL Equipamento Custo Horário: |  |  |  | 2.99
[6 empty] | VALOR: |  |  |  | 2.99
3.1.8. 05.09.006 TAXA DE DESTINAÇÃO DE RESÍDUO SÓLIDO EM ATERRO, TIPO INERTE (T)
Geral |  |  | FONTE |  | UNID | COEFICIENTE |  | PREÇO UNITÁRIO |  | TOTAL
A.05.000.020299 | Taxa de destinação de resíduo sólido em aterro, tipo inerte |  | SP Obras |  | T | 1 |  | 38.78 |  | 38.78
[6 empty] | TOTAL Geral: |  |  |  | 38.78
[6 empty] | VALOR: |  |  |  | 38.78
3.2.1. 05.011.000 (I) ABERTURA DE CAIXA ATÉ 25CM, INCLUI ESCAVAÇÃO, COMPACTAÇÃO, TRANSPORTE E PREPARO DO SUB-LEITO (M2)
Equipamento |  |  | FONTE |  | UNID | COEFICIENTE |  | PREÇO UNITÁRIO |  | TOTAL
94113 | CAMINHÃO BASCULANTE - 4 M3 |  | SIURB |  | UN | 0.0285 |  | 214 |  | 6.09
94014 | CAMINHÃO IRRIGADEIRA - 6000 L- BASCULANTE C/CABINE. |  | SIURB |  | UN | 0.019 |  | 203.58 |  | 3.86
94038 | MOTONIVELADORA - 125 HP |  | SIURB |  | UN | 0.019 |  | 339.27 |  | 6.44
94015 | PÁ CARREGADEIRA DE PNEUS - 1,80 M3 |  | SIURB |  | UN | 0.0142 |  | 292.89 |  | 4.15
94054 | ROLO COMPACTADOR VIBRATÓRIO DE UM CILINDRO-DYNAPAC CA-15PD - 6,9 T - PÉ DE CARNEIRO |  | SIURB |  | UN | 0.0095 |  | 192.37 |  | 1.82
[6 empty] | TOTAL Equipamento: |  |  |  | 22.36
Mão de Obra |  |  | FONTE |  | UNID | COEFICIENTE |  | PREÇO UNITÁRIO |  | TOTAL
02099 | SERVENTE (SGSP) |  | SIURB |  | H | 0.0225 |  | 20.57 |  | 0.46
[6 empty] | TOTAL Mão de Obra: |  |  |  | 0.46
[6 empty] | VALOR: |  |  |  | 22.86
3.2.2. 100973 CARGA, MANOBRA E DESCARGA DE SOLOS E MATERIAIS GRANULARES EM CAMINHÃO BASCULANTE 6 M³ - CARGA COM PÁ CARREGADEIRA (CAÇAMBA DE 1,7 A 2,8 M³ / 128 HP) E DESCARGA LIVRE (UNIDADE: M3). AF_07/2020 (M3)
Equipamento Custo Horário |  |  | FONTE |  | UNID | COEFICIENTE |  | PREÇO UNITÁRIO |  | TOTAL
67827 | CAMINHÃO BASCULANTE 6 M3 TOCO, PESO BRUTO TOTAL 16.000 KG, CARGA ÚTIL MÁXIMA 11.130 KG, DISTÂNCIA ENTRE EIXOS 5,36 M, POTÊNCIA 185 CV, INCLUSIVE CAÇAMBA METÁLICA - CHI DIURNO. AF_06/2014 |  | SINAPI |  | CHI | 0.0203 |  | 66.15 |  | 1.34
67826 | CAMINHÃO BASCULANTE 6 M3 TOCO, PESO BRUTO TOTAL 16.000 KG, CARGA ÚTIL MÁXIMA 11.130 KG, DISTÂNCIA ENTRE EIXOS 5,36 M, POTÊNCIA 185 CV, INCLUSIVE CAÇAMBA METÁLICA - CHP DIURNO. AF_06/2014 |  | SINAPI |  | CHP | 0.0267 |  | 187.43 |  | 5
5942 | PÁ CARREGADEIRA SOBRE RODAS, POTÊNCIA LÍQUIDA 128 HP, CAPACIDADE DA CAÇAMBA 1,7 A 2,8 M3, PESO OPERACIONAL 11632 KG - CHI DIURNO. AF_06/2014 |  | SINAPI |  | CHI | 0.0151 |  | 69.86 |  | 1.05
5940 | PÁ CARREGADEIRA SOBRE RODAS, POTÊNCIA LÍQUIDA 128 HP, CAPACIDADE DA CAÇAMBA 1,7 A 2,8 M3, PESO OPERACIONAL 11632 KG - CHP DIURNO. AF_06/2014 |  | SINAPI |  | CHP | 0.0083 |  | 176.18 |  | 1.46
[6 empty] | TOTAL Equipamento Custo Horário: |  |  |  | 8.85
[6 empty] | VALOR: |  |  |  | 8.85
3.2.3. 97912 TRANSPORTE COM CAMINHÃO BASCULANTE DE 6 M³, EM VIA URBANA EM LEITO NATURAL (UNIDADE: M3XKM). AF_07/2020 (M3XKM)
Equipamento Custo Horário |  |  | FONTE |  | UNID | COEFICIENTE |  | PREÇO UNITÁRIO |  | TOTAL
67827 | CAMINHÃO BASCULANTE 6 M3 TOCO, PESO BRUTO TOTAL 16.000 KG, CARGA ÚTIL MÁXIMA 11.130 KG, DISTÂNCIA ENTRE EIXOS 5,36 M, POTÊNCIA 185 CV, INCLUSIVE CAÇAMBA METÁLICA - CHI DIURNO. AF_06/2014 |  | SINAPI |  | CHI | 0.0075 |  | 66.15 |  | 0.49
67826 | CAMINHÃO BASCULANTE 6 M3 TOCO, PESO BRUTO TOTAL 16.000 KG, CARGA ÚTIL MÁXIMA 11.130 KG, DISTÂNCIA ENTRE EIXOS 5,36 M, POTÊNCIA 185 CV, INCLUSIVE CAÇAMBA METÁLICA - CHP DIURNO. AF_06/2014 |  | SINAPI |  | CHP | 0.0175 |  | 187.43 |  | 3.28
[6 empty] | TOTAL Equipamento Custo Horário: |  |  |  | 3.77
[6 empty] | VALOR: |  |  |  | 3.77
3.2.4. 05.09.006 TAXA DE DESTINAÇÃO DE RESÍDUO SÓLIDO EM ATERRO, TIPO INERTE (T)
Geral |  |  | FONTE |  | UNID | COEFICIENTE |  | PREÇO UNITÁRIO |  | TOTAL
A.05.000.020299 | Taxa de destinação de resíduo sólido em aterro, tipo inerte |  | SP Obras |  | T | 1 |  | 38.78 |  | 38.78
[6 empty] | TOTAL Geral: |  |  |  | 38.78
[6 empty] | VALOR: |  |  |  | 38.78
3.2.5. 94273 ASSENTAMENTO DE GUIA (MEIO-FIO) EM TRECHO RETO, CONFECCIONADA EM CONCRETO PRÉ-FABRICADO, DIMENSÕES 100X15X13X30 CM (COMPRIMENTO X BASE INFERIOR X BASE SUPERIOR X ALTURA). AF_01/2024 (M)
Material |  |  | FONTE |  | UNID | COEFICIENTE |  | PREÇO UNITÁRIO |  | TOTAL
00000370 | AREIA MEDIA - POSTO JAZIDA/FORNECEDOR (RETIRADO NA JAZIDA, SEM TRANSPORTE) |  | SINAPI |  | M3 | 0.0066 |  | 65 |  | 0.42
00004059 | MEIO-FIO OU GUIA DE CONCRETO, PRE-MOLDADO, COMP 1 M, *30 X 12/15* CM (H X L1/L2) |  | SINAPI |  | M | 1.005 |  | 29.76 |  | 29.9
[6 empty] | TOTAL Material: |  |  |  | 30.32
Mão de Obra com Encargos Complementares |  |  | FONTE |  | UNID | COEFICIENTE |  | PREÇO UNITÁRIO |  | TOTAL
88309 | PEDREIRO COM ENCARGOS COMPLEMENTARES |  | SINAPI |  | H | 0.2296 |  | 29.24 |  | 6.71
88316 | SERVENTE COM ENCARGOS COMPLEMENTARES |  | SINAPI |  | H | 0.2296 |  | 25.43 |  | 5.83
[6 empty] | TOTAL Mão de Obra com Encargos Complementares: |  |  |  | 12.54
Serviço |  |  | FONTE |  | UNID | COEFICIENTE |  | PREÇO UNITÁRIO |  | TOTAL
88629 | ARGAMASSA TRAÇO 1:3 (EM VOLUME DE CIMENTO E AREIA MÉDIA ÚMIDA), PREPARO MANUAL. AF_08/2019 |  | SINAPI |  | M3 | 0.0018 |  | 577.25 |  | 1.03
[6 empty] | TOTAL Serviço: |  |  |  | 1.03
[6 empty] | VALOR: |  |  |  | 43.89
3.2.6. 94294 EXECUÇÃO DE ESCORAS DE CONCRETO PARA CONTENÇÃO DE GUIAS PRÉ-FABRICADAS. AF_01/2024 (M)
Mão de Obra com Encargos Complementares |  |  | FONTE |  | UNID | COEFICIENTE |  | PREÇO UNITÁRIO |  | TOTAL
88309 | PEDREIRO COM ENCARGOS COMPLEMENTARES |  | SINAPI |  | H | 0.0256 |  | 29.24 |  | 0.74
88316 | SERVENTE COM ENCARGOS COMPLEMENTARES |  | SINAPI |  | H | 0.0256 |  | 25.43 |  | 0.65
[6 empty] | TOTAL Mão de Obra com Encargos Complementares: |  |  |  | 1.39
Serviço |  |  | FONTE |  | UNID | COEFICIENTE |  | PREÇO UNITÁRIO |  | TOTAL
94969 | CONCRETO FCK = 15MPA, TRAÇO 1:3,4:3,5 (EM MASSA SECA DE CIMENTO/ AREIA MÉDIA/ BRITA 1) - PREPARO MECÂNICO COM BETONEIRA 600 L. AF_05/2021 |  | SINAPI |  | M3 | 0.0156 |  | 344.62 |  | 5.37
[6 empty] | TOTAL Serviço: |  |  |  | 5.37
[6 empty] | VALOR: |  |  |  | 6.76
3.2.7. 54.06.170 SARJETA OU SARJETÃO MOLDADO NO LOCAL, TIPO PMSP EM CONCRETO COM FCK 25 MPA (M3)
Material |  |  | FONTE |  | UNID | COEFICIENTE |  | PREÇO UNITÁRIO |  | TOTAL
C.04.000.020536 | Concreto usinado fck= 25 MPa, slump 5 ± 1cm |  | SP Obras |  | M3 | 1.03 |  | 452.61 |  | 466.19
B.05.000.020514 | Pedra britada usinada n° 2 posto obra |  | SP Obras |  | M3 | 0.303 |  | 136.44 |  | 41.34
D.02.000.021021 | Tábua cedrinho 25 mm x 300 mm de 3ª |  | SP Obras |  | M2 | 2.2575 |  | 105.18 |  | 237.44
[6 empty] | TOTAL Material: |  |  |  | 744.97
Mão de Obra |  |  | FONTE |  | UNID | COEFICIENTE |  | PREÇO UNITÁRIO |  | TOTAL
B.01.000.010139 | Pedreiro |  | SP Obras |  | H | 2 |  | 21.4789 |  | 42.96
B.01.000.010146 | Servente |  | SP Obras |  | H | 2 |  | 17.642 |  | 35.28
[6 empty] | TOTAL Mão de Obra: |  |  |  | 78.24
[6 empty] | VALOR: |  |  |  | 823.21
3.2.8. 00007156 TELA DE ACO SOLDADA NERVURADA, CA-60, Q-196, (3,11 KG/M2), DIAMETRO DO FIO = 5,0 MM, LARGURA = 2,45 M, ESPACAMENTO DA MALHA = 10 X 10 CM (M2)
Material |  |  | FONTE |  | UNID | COEFICIENTE |  | PREÇO UNITÁRIO |  | TOTAL
00007156 | TELA DE ACO SOLDADA NERVURADA, CA-60, Q-196, (3,11 KG/M2), DIAMETRO DO FIO = 5,0 MM, LARGURA = 2,45 M, ESPACAMENTO DA MALHA = 10 X 10 CM |  | SINAPI |  | M2 | 1 |  | 22.99 |  | 22.99
[6 empty] | TOTAL Material: |  |  |  | 22.99
[6 empty] | VALOR: |  |  |  | 22.99
3.2.9. 54.01.210 BASE DE BRITA GRADUADA (M3)
Equipamento |  |  | FONTE |  | UNID | COEFICIENTE |  | PREÇO UNITÁRIO |  | TOTAL
S.01.000.080102 | Caminhão com irrigadeira e autobomba, capacidade mínima de 6.000 litros - COND.D |  | SP Obras |  | H | 0.0325 |  | 219.69 |  | 7.14
S.01.000.080332 | Motoniveladora com escarificador potência 140HP (104kW), ref. CAT 120H da CATERPILLAR ou equivalente |  | SP Obras |  | H | 0.0465 |  | 312.16 |  | 14.52
S.01.000.080337 | Rolo compactador autopropelido, vibratório em aço, cilindros lisos em tandem, potência 80 HP (59 kW); ref. CC21 Dynapac 6 toneladas ou equivalente |  | SP Obras |  | H | 0.075 |  | 199.59 |  | 14.97
[6 empty] | TOTAL Equipamento: |  |  |  | 36.63
Material |  |  | FONTE |  | UNID | COEFICIENTE |  | PREÇO UNITÁRIO |  | TOTAL
B.05.000.020516 | Brita graduada usinada posto obra |  | SP Obras |  | M3 | 1.3 |  | 158.39 |  | 205.91
[6 empty] | TOTAL Material: |  |  |  | 205.91
Mão de Obra |  |  | FONTE |  | UNID | COEFICIENTE |  | PREÇO UNITÁRIO |  | TOTAL
B.01.000.010146 | Servente |  | SP Obras |  | H | 0.154 |  | 17.642 |  | 2.72
[6 empty] | TOTAL Mão de Obra: |  |  |  | 2.72
[6 empty] | VALOR: |  |  |  | 245.26
3.2.10. 05.026.000 (I) INA.01 - IMPRIMAÇÃO BETUMINOSA LIGANTE (M2)
Equipamento |  |  | FONTE |  | UNID | COEFICIENTE |  | PREÇO UNITÁRIO |  | TOTAL
94013 | CAMINHÃO ESPARGIDOR- TANQUE 6000 L. |  | SIURB |  | UN | 0.0056 |  | 242.16 |  | 1.35
[6 empty] | TOTAL Equipamento: |  |  |  | 1.35
Material |  |  | FONTE |  | UNID | COEFICIENTE |  | PREÇO UNITÁRIO |  | TOTAL
36111 | EMULSÃO ASFÁLTICA (LIGANTE) - RR 1C |  | SIURB |  | Kg | 1.2 |  | 5.03 |  | 6.03
[6 empty] | TOTAL Material: |  |  |  | 6.03
Mão de Obra |  |  | FONTE |  | UNID | COEFICIENTE |  | PREÇO UNITÁRIO |  | TOTAL
02099 | SERVENTE (SGSP) |  | SIURB |  | H | 0.01 |  | 20.57 |  | 0.2
[6 empty] | TOTAL Mão de Obra: |  |  |  | 0.2
[6 empty] | VALOR: |  |  |  | 7.59
3.2.11. 05.025.001 (I) INA.01 - BASE DE BINDER ABERTO (SEM TRANSPORTE) (M3)
Equipamento |  |  | FONTE |  | UNID | COEFICIENTE |  | PREÇO UNITÁRIO |  | TOTAL
94014 | CAMINHÃO IRRIGADEIRA - 6000 L- BASCULANTE C/CABINE. |  | SIURB |  | UN | 0.0761 |  | 203.58 |  | 15.49
94275 | ROLO COMPACTADOR DE PNEUS 27T - ASFALTO - DYNAPAC CP 2700 |  | SIURB |  | UN | 0.0387 |  | 284 |  | 10.99
94049 | ROLO COMPACTADOR VIBRATÓRIO DE UM CILINDRO - MULLER BRASIL - VAP 55A |  | SIURB |  | UN | 0.0202 |  | 176.32 |  | 3.56
94293 | VIBROACABADORA DE ASFALTO SOBRE ESTEIRA CAP. 300 TON/H |  | SIURB |  | UN | 0.0497 |  | 290.6 |  | 14.44
[6 empty] | TOTAL Equipamento: |  |  |  | 44.48
Material |  |  | FONTE |  | UNID | COEFICIENTE |  | PREÇO UNITÁRIO |  | TOTAL
36117 | BINDER ABERTO |  | SIURB |  | TON | 2.35 |  | 396.4 |  | 931.54
[6 empty] | TOTAL Material: |  |  |  | 931.54
Mão de Obra |  |  | FONTE |  | UNID | COEFICIENTE |  | PREÇO UNITÁRIO |  | TOTAL
02225 | RASTELEIRO (SGSP) |  | SIURB |  | H | 0.22 |  | 30.91 |  | 6.8
02099 | SERVENTE (SGSP) |  | SIURB |  | H | 0.24 |  | 20.57 |  | 4.93
[6 empty] | TOTAL Mão de Obra: |  |  |  | 11.73
[6 empty] | VALOR: |  |  |  | 987.77
3.2.12. 05.079.001 (I) CARGA, DESCARGA E TRANSPORTE DE BINDER ATÉ A DISTÂNCIA MÉDIA DE IDA E VOLTA DE 1KM (M3)
Equipamento |  |  | FONTE |  | UNID | COEFICIENTE |  | PREÇO UNITÁRIO |  | TOTAL
94113 | CAMINHÃO BASCULANTE - 4 M3 |  | SIURB |  | UN | 0.096 |  | 214 |  | 20.54
[6 empty] | TOTAL Equipamento: |  |  |  | 20.54
[6 empty] | VALOR: |  |  |  | 20.54
3.2.13. 05.079.007 (I) TRANSPORTE DE BINDER ALÉM DO PRIMEIRO KM (M3XKM)
Equipamento |  |  | FONTE |  | UNID | COEFICIENTE |  | PREÇO UNITÁRIO |  | TOTAL
94009 | CAMINHÃO BASCULANTE - 14 M3 |  | SIURB |  | UN | 0.0098 |  | 305.05 |  | 2.98
[6 empty] | TOTAL Equipamento: |  |  |  | 2.98
[6 empty] | VALOR: |  |  |  | 2.98
3.2.14. 05.026.000 (I) INA.01 - IMPRIMAÇÃO BETUMINOSA LIGANTE (M2)
Equipamento |  |  | FONTE |  | UNID | COEFICIENTE |  | PREÇO UNITÁRIO |  | TOTAL
94013 | CAMINHÃO ESPARGIDOR- TANQUE 6000 L. |  | SIURB |  | UN | 0.0056 |  | 242.16 |  | 1.35
[6 empty] | TOTAL Equipamento: |  |  |  | 1.35
Material |  |  | FONTE |  | UNID | COEFICIENTE |  | PREÇO UNITÁRIO |  | TOTAL
36111 | EMULSÃO ASFÁLTICA (LIGANTE) - RR 1C |  | SIURB |  | Kg | 1.2 |  | 5.03 |  | 6.03
[6 empty] | TOTAL Material: |  |  |  | 6.03
Mão de Obra |  |  | FONTE |  | UNID | COEFICIENTE |  | PREÇO UNITÁRIO |  | TOTAL
02099 | SERVENTE (SGSP) |  | SIURB |  | H | 0.01 |  | 20.57 |  | 0.2
[6 empty] | TOTAL Mão de Obra: |  |  |  | 0.2
[6 empty] | VALOR: |  |  |  | 7.59
3.2.15. 05.028.000 (I) INA.01 - REVESTIMENTO DE CONCRETO ASFÁLTICO (SEM TRANSPORTE) (M3)
Equipamento |  |  | FONTE |  | UNID | COEFICIENTE |  | PREÇO UNITÁRIO |  | TOTAL
94014 | CAMINHÃO IRRIGADEIRA - 6000 L- BASCULANTE C/CABINE. |  | SIURB |  | UN | 0.1388 |  | 203.58 |  | 28.25
94275 | ROLO COMPACTADOR DE PNEUS 27T - ASFALTO - DYNAPAC CP 2700 |  | SIURB |  | UN | 0.0986 |  | 284 |  | 28
94049 | ROLO COMPACTADOR VIBRATÓRIO DE UM CILINDRO - MULLER BRASIL - VAP 55A |  | SIURB |  | UN | 0.1127 |  | 176.32 |  | 19.87
94293 | VIBROACABADORA DE ASFALTO SOBRE ESTEIRA CAP. 300 TON/H |  | SIURB |  | UN | 0.1067 |  | 290.6 |  | 31
[6 empty] | TOTAL Equipamento: |  |  |  | 107.12
Material |  |  | FONTE |  | UNID | COEFICIENTE |  | PREÇO UNITÁRIO |  | TOTAL
36061 | CONCRETO ASFALTICO |  | SIURB |  | TON | 2.3 |  | 546.69 |  | 1257.38
[6 empty] | TOTAL Material: |  |  |  | 1257.38
Mão de Obra |  |  | FONTE |  | UNID | COEFICIENTE |  | PREÇO UNITÁRIO |  | TOTAL
02225 | RASTELEIRO (SGSP) |  | SIURB |  | H | 0.29 |  | 30.91 |  | 8.96
02099 | SERVENTE (SGSP) |  | SIURB |  | H | 0.51 |  | 20.57 |  | 10.49
[6 empty] | TOTAL Mão de Obra: |  |  |  | 19.45
[6 empty] | VALOR: |  |  |  | 1383.99
3.2.16. 05.078.001 (I) CARGA, DESCARGA E TRANSPORTE DE CONCRETO ASFÁLTICO ATÉ A DISTÂNCIA MÉDIA DE IDA E VOLTA DE 1KM (M3)
Equipamento |  |  | FONTE |  | UNID | COEFICIENTE |  | PREÇO UNITÁRIO |  | TOTAL
94113 | CAMINHÃO BASCULANTE - 4 M3 |  | SIURB |  | UN | 0.096 |  | 214 |  | 20.54
[6 empty] | TOTAL Equipamento: |  |  |  | 20.54
[6 empty] | VALOR: |  |  |  | 20.54
3.2.17. 05.078.007 (I) TRANSPORTE DE CONCRETO ASFÁLTICO ALÉM DO PRIMEIRO KM (M3XKM)
Equipamento |  |  | FONTE |  | UNID | COEFICIENTE |  | PREÇO UNITÁRIO |  | TOTAL
94009 | CAMINHÃO BASCULANTE - 14 M3 |  | SIURB |  | UN | 0.0098 |  | 305.05 |  | 2.98
[6 empty] | TOTAL Equipamento: |  |  |  | 2.98
[6 empty] | VALOR: |  |  |  | 2.98
3.3.1. 4915662 FRESAGEM DESCONTÍNUA DE REVESTIMENTO ASFÁLTICO - ESPESSURA DE 4 CM (M³)
EQUIPAMENTOS |  |  | QUANT | UTILIZAÇÃO |  | CUSTO OPERACIONAL |  |  |  | CUSTO HORÁRIO
|  |  |  | PROD | IMPR | PROD |  | IMPR
E9571 | Caminhão tanque com capacidade de 10.000 l - 188 kW |  | 1 | 0.18 | 0.82 | 316.2419 |  | 82.3547 |  | 124.4544
E9678 | Fresadora a frio - 455 kW |  | 1 | 1 | 0 | 1371.7751 |  | 476.5102 |  | 1371.7751
E9697 | Minicarregadeira de pneus com vassoura de 1,68 m - 45,50 kW |  | 2 | 0.53 | 0.47 | 154.9285 |  | 67.42 |  | 227.599
E9156 | Soprador de ar costal - 2,6 kW |  | 1 | 1 | 0 | 5.0934 |  | 0.4407 |  | 5.0934
[6 empty] | TOTAL EQUIPAMENTOS: |  |  |  | 1728.9219
MÃO DE OBRA |  |  |  |  | UNID | CONSUMO |  | SALÁRIO HORA |  | CUSTO HORÁRIO
P9824 | Servente |  |  |  | h | 3 |  | 24.5425 |  | 73.6275
[6 empty] | TOTAL MÃO DE OBRA: |  |  |  | 73.6275
[6 empty] | Custo Horário da Execução: |  |  |  | 1802.5494
[6 empty] | Produção da Equipe: |  |  |  | 42.59
[6 empty] | Custo Unitário da Execução: |  |  |  | 42.3233
MATERIAIS |  |  |  |  | UNID | CONSUMO |  | VALOR UNITÁRIO |  | CUSTO UNITÁRIO
M1974 | Dente de corte para fresadora de 455 kW |  |  |  | un | 0.81 |  | 39.9917 |  | 32.3933
M2148 | Porta-dente de corte para fresadora e recicladora a frio |  |  |  | un | 0.0013 |  | 485.3921 |  | 0.631
[6 empty] | TOTAL MATERIAIS: |  |  |  | 33.0243
TRANSPORTE - TEMPO FIXO |  |  | UNIDADE | CODIGO |  | CONSUMO |  | PREÇO UNITÁRIO |  | CUSTO UNITÁRIO
M3507 | Revestimento asfáltico (Caminhão basculante com capacidade de 10 m³ - 188 kW) |  | t | 5914310 |  | 2.4 |  | 4.6472 |  | 11.1533
[6 empty] | TRANSPORTE - TEMPO FIXO: |  |  |  | 11.1533
MOMENTO DE TRANSPORTE |  | UND | QUANTIDADE | LN |  | RP |  | P |  | CUSTO UNITÁRIO
|  |  |  | DMT | R$ | DMT | R$ | DMT | R$
M3507 | Revestimento asfáltico (Caminhão basculante com capacidade de 10 m³ - 188 kW) | tkm | 2.4 | 0 | 1.1542 | 0 | 0.9234 | 0 | 0.7491 | 0
[6 empty] | MOMENTO DE TRANSPORTE: |  |  |  | 0
[6 empty] | Custo Direto Total: |  |  |  | 86.5009
[6 empty] | VALOR: |  |  |  | 86.5
3.3.2. 100974 CARGA, MANOBRA E DESCARGA DE SOLOS E MATERIAIS GRANULARES EM CAMINHÃO BASCULANTE 10 M³ - CARGA COM PÁ CARREGADEIRA (CAÇAMBA DE 1,7 A 2,8 M³ / 128 HP) E DESCARGA LIVRE (UNIDADE: M3). AF_07/2020 (M3)
Equipamento Custo Horário |  |  | FONTE |  | UNID | COEFICIENTE |  | PREÇO UNITÁRIO |  | TOTAL
91387 | CAMINHÃO BASCULANTE 10 M3, TRUCADO CABINE SIMPLES, PESO BRUTO TOTAL 23.000 KG, CARGA ÚTIL MÁXIMA 15.935 KG, DISTÂNCIA ENTRE EIXOS 4,80 M, POTÊNCIA 230 CV INCLUSIVE CAÇAMBA METÁLICA - CHI DIURNO. AF_06/2014 |  | SINAPI |  | CHI | 0.0138 |  | 75.58 |  | 1.04
91386 | CAMINHÃO BASCULANTE 10 M3, TRUCADO CABINE SIMPLES, PESO BRUTO TOTAL 23.000 KG, CARGA ÚTIL MÁXIMA 15.935 KG, DISTÂNCIA ENTRE EIXOS 4,80 M, POTÊNCIA 230 CV INCLUSIVE CAÇAMBA METÁLICA - CHP DIURNO. AF_06/2014 |  | SINAPI |  | CHP | 0.0198 |  | 267.35 |  | 5.29
5942 | PÁ CARREGADEIRA SOBRE RODAS, POTÊNCIA LÍQUIDA 128 HP, CAPACIDADE DA CAÇAMBA 1,7 A 2,8 M3, PESO OPERACIONAL 11632 KG - CHI DIURNO. AF_06/2014 |  | SINAPI |  | CHI | 0.0105 |  | 69.86 |  | 0.73
5940 | PÁ CARREGADEIRA SOBRE RODAS, POTÊNCIA LÍQUIDA 128 HP, CAPACIDADE DA CAÇAMBA 1,7 A 2,8 M3, PESO OPERACIONAL 11632 KG - CHP DIURNO. AF_06/2014 |  | SINAPI |  | CHP | 0.0083 |  | 176.18 |  | 1.46
[6 empty] | TOTAL Equipamento Custo Horário: |  |  |  | 8.52
[6 empty] | VALOR: |  |  |  | 8.52
3.3.3. 97912 TRANSPORTE COM CAMINHÃO BASCULANTE DE 6 M³, EM VIA URBANA EM LEITO NATURAL (UNIDADE: M3XKM). AF_07/2020 (M3XKM)
Equipamento Custo Horário |  |  | FONTE |  | UNID | COEFICIENTE |  | PREÇO UNITÁRIO |  | TOTAL
67827 | CAMINHÃO BASCULANTE 6 M3 TOCO, PESO BRUTO TOTAL 16.000 KG, CARGA ÚTIL MÁXIMA 11.130 KG, DISTÂNCIA ENTRE EIXOS 5,36 M, POTÊNCIA 185 CV, INCLUSIVE CAÇAMBA METÁLICA - CHI DIURNO. AF_06/2014 |  | SINAPI |  | CHI | 0.0075 |  | 66.15 |  | 0.49
67826 | CAMINHÃO BASCULANTE 6 M3 TOCO, PESO BRUTO TOTAL 16.000 KG, CARGA ÚTIL MÁXIMA 11.130 KG, DISTÂNCIA ENTRE EIXOS 5,36 M, POTÊNCIA 185 CV, INCLUSIVE CAÇAMBA METÁLICA - CHP DIURNO. AF_06/2014 |  | SINAPI |  | CHP | 0.0175 |  | 187.43 |  | 3.28
[6 empty] | TOTAL Equipamento Custo Horário: |  |  |  | 3.77
[6 empty] | VALOR: |  |  |  | 3.77
3.3.4. 10.017.000 (I) HIDROJATEAMENTO DE ALTA PRESSÃO PARA LIMPEZA DE SUPERFÍCIES (M2)
Equipamento |  |  | FONTE |  | UNID | COEFICIENTE |  | PREÇO UNITÁRIO |  | TOTAL
94249 | LAVADORA JATO D'AGUA DE ALTA PRESSAO |  | SIURB |  | UN | 0.0018 |  | 2.88 |  | 0
[6 empty] | TOTAL Equipamento: |  |  |  | 0
Material |  |  | FONTE |  | UNID | COEFICIENTE |  | PREÇO UNITÁRIO |  | TOTAL
84001 | ÁGUA - FORNECIMENTO EM CARRO PIPA PARTICULAR DE 6000 L OBS.: ÁGUA POTÁVEL - PREÇO "A RETIRAR" NA SABESP |  | SIURB |  | M3 | 0.003 |  | 59.43 |  | 0.17
[6 empty] | TOTAL Material: |  |  |  | 0.17
Mão de Obra |  |  | FONTE |  | UNID | COEFICIENTE |  | PREÇO UNITÁRIO |  | TOTAL
02099 | SERVENTE (SGSP) |  | SIURB |  | H | 0.01 |  | 20.57 |  | 0.2
[6 empty] | TOTAL Mão de Obra: |  |  |  | 0.2
[6 empty] | VALOR: |  |  |  | 0.38
3.3.5. 05.026.000 (I) INA.01 - IMPRIMAÇÃO BETUMINOSA LIGANTE (M2)
Equipamento |  |  | FONTE |  | UNID | COEFICIENTE |  | PREÇO UNITÁRIO |  | TOTAL
94013 | CAMINHÃO ESPARGIDOR- TANQUE 6000 L. |  | SIURB |  | UN | 0.0056 |  | 242.16 |  | 1.35
[6 empty] | TOTAL Equipamento: |  |  |  | 1.35
Material |  |  | FONTE |  | UNID | COEFICIENTE |  | PREÇO UNITÁRIO |  | TOTAL
36111 | EMULSÃO ASFÁLTICA (LIGANTE) - RR 1C |  | SIURB |  | Kg | 1.2 |  | 5.03 |  | 6.03
[6 empty] | TOTAL Material: |  |  |  | 6.03
Mão de Obra |  |  | FONTE |  | UNID | COEFICIENTE |  | PREÇO UNITÁRIO |  | TOTAL
02099 | SERVENTE (SGSP) |  | SIURB |  | H | 0.01 |  | 20.57 |  | 0.2
[6 empty] | TOTAL Mão de Obra: |  |  |  | 0.2
[6 empty] | VALOR: |  |  |  | 7.59
3.3.6. 05.028.000 (I) INA.01 - REVESTIMENTO DE CONCRETO ASFÁLTICO (SEM TRANSPORTE) (M3)
Equipamento |  |  | FONTE |  | UNID | COEFICIENTE |  | PREÇO UNITÁRIO |  | TOTAL
94014 | CAMINHÃO IRRIGADEIRA - 6000 L- BASCULANTE C/CABINE. |  | SIURB |  | UN | 0.1388 |  | 203.58 |  | 28.25
94275 | ROLO COMPACTADOR DE PNEUS 27T - ASFALTO - DYNAPAC CP 2700 |  | SIURB |  | UN | 0.0986 |  | 284 |  | 28
94049 | ROLO COMPACTADOR VIBRATÓRIO DE UM CILINDRO - MULLER BRASIL - VAP 55A |  | SIURB |  | UN | 0.1127 |  | 176.32 |  | 19.87
94293 | VIBROACABADORA DE ASFALTO SOBRE ESTEIRA CAP. 300 TON/H |  | SIURB |  | UN | 0.1067 |  | 290.6 |  | 31
[6 empty] | TOTAL Equipamento: |  |  |  | 107.12
Material |  |  | FONTE |  | UNID | COEFICIENTE |  | PREÇO UNITÁRIO |  | TOTAL
36061 | CONCRETO ASFALTICO |  | SIURB |  | TON | 2.3 |  | 546.69 |  | 1257.38
[6 empty] | TOTAL Material: |  |  |  | 1257.38
Mão de Obra |  |  | FONTE |  | UNID | COEFICIENTE |  | PREÇO UNITÁRIO |  | TOTAL
02225 | RASTELEIRO (SGSP) |  | SIURB |  | H | 0.29 |  | 30.91 |  | 8.96
02099 | SERVENTE (SGSP) |  | SIURB |  | H | 0.51 |  | 20.57 |  | 10.49
[6 empty] | TOTAL Mão de Obra: |  |  |  | 19.45
[6 empty] | VALOR: |  |  |  | 1383.99
3.3.7. 05.078.001 (I) CARGA, DESCARGA E TRANSPORTE DE CONCRETO ASFÁLTICO ATÉ A DISTÂNCIA MÉDIA DE IDA E VOLTA DE 1KM (M3)
Equipamento |  |  | FONTE |  | UNID | COEFICIENTE |  | PREÇO UNITÁRIO |  | TOTAL
94113 | CAMINHÃO BASCULANTE - 4 M3 |  | SIURB |  | UN | 0.096 |  | 214 |  | 20.54
[6 empty] | TOTAL Equipamento: |  |  |  | 20.54
[6 empty] | VALOR: |  |  |  | 20.54
3.3.8. 05.078.007 (I) TRANSPORTE DE CONCRETO ASFÁLTICO ALÉM DO PRIMEIRO KM (M3XKM)
Equipamento |  |  | FONTE |  | UNID | COEFICIENTE |  | PREÇO UNITÁRIO |  | TOTAL
94009 | CAMINHÃO BASCULANTE - 14 M3 |  | SIURB |  | UN | 0.0098 |  | 305.05 |  | 2.98
[6 empty] | TOTAL Equipamento: |  |  |  | 2.98
[6 empty] | VALOR: |  |  |  | 2.98
3.3.9. 06.021.000 (I) LEVANTAMENTO OU REBAIXAMENTO DE TAMPÃO DE POÇO DE VISITA (UN)
Material |  |  | FONTE |  | UNID | COEFICIENTE |  | PREÇO UNITÁRIO |  | TOTAL
10629 | ARGAMASSA DE CIMENTO COM AREIA MÉDIA 1:3 |  | SIURB |  | M3 | 0.0309 |  | 698.59 |  | 21.58
36010 | REVESTIMENTO COM 2 CM DE ARGAMASSA 1:3 |  | SIURB |  | M2 | 0.44 |  | 52.05 |  | 22.9
12580 | TIJOLO MAÇICO DE BARRO COMUM |  | SIURB |  | Un | 84.666 |  | 0.54 |  | 45.71
[6 empty] | TOTAL Material: |  |  |  | 90.19
Mão de Obra |  |  | FONTE |  | UNID | COEFICIENTE |  | PREÇO UNITÁRIO |  | TOTAL
02020 | PEDREIRO (SGSP) |  | SIURB |  | H | 1 |  | 25.18 |  | 25.18
02099 | SERVENTE (SGSP) |  | SIURB |  | H | 2.382 |  | 20.57 |  | 48.99
[6 empty] | TOTAL Mão de Obra: |  |  |  | 74.17
[6 empty] | VALOR: |  |  |  | 164.41
3.3.10. 70.01.030 ONDULAÇÃO TRANSVERSAL EM MASSA ASFÁLTICA - LOMBADA TIPO "A" DE VIAS COM EXECUÇÃO DE RECAPEAMENTO (M2)
Equipamento |  |  | FONTE |  | UNID | COEFICIENTE |  | PREÇO UNITÁRIO |  | TOTAL
S.01.000.080308 | Caminhão basculante caçamba minério, capacidade de 8,0m³ - COND.D |  | SP Obras |  | H | 0.02 |  | 268.28 |  | 5.37
S.01.000.080102 | Caminhão com irrigadeira e autobomba, capacidade mínima de 6.000 litros - COND.D |  | SP Obras |  | H | 0.006 |  | 219.69 |  | 1.32
S.01.000.080312 | Caminhão espargidor, capacidade de 6.000 litros - COND.D |  | SP Obras |  | H | 0.011 |  | 236.05 |  | 2.6
S.01.000.081345 | Fresadora, largura útil 1 m; ref. Fresadora Wirtgem 1000C ou equivalente |  | SP Obras |  | H | 0.01 |  | 720.59 |  | 7.21
S.01.000.080337 | Rolo compactador autopropelido, vibratório em aço, cilindros lisos em tandem, potência 80 HP (59 kW); ref. CC21 Dynapac 6 toneladas ou equivalente |  | SP Obras |  | H | 0.017 |  | 199.59 |  | 3.39
S.01.000.080338 | Rolo compactador de pneus para asfalto, capacidade 27 toneladas |  | SP Obras |  | H | 0.017 |  | 245.67 |  | 4.18
S.01.000.080105 | Vassoura mecânica - rebocada mecanicamente |  | SP Obras |  | H | 0.01 |  | 72.93 |  | 0.73
S.01.000.080149 | Vibroacabadora de asfalto sobre esteiras, capacidade 400 ton/hora |  | SP Obras |  | H | 0.017 |  | 381.19 |  | 6.48
[6 empty] | TOTAL Equipamento: |  |  |  | 31.28
Material |  |  | FONTE |  | UNID | COEFICIENTE |  | PREÇO UNITÁRIO |  | TOTAL
F.03.000.024705 | Asfalto diluído CM-30 |  | SP Obras |  | KG | 1.508 |  | 8.86 |  | 13.36
F.03.000.020572 | Concreto asfáltico usinado à quente tipo CBUQ, faixa Dersa (faixa 4 ou 5) posto obra |  | SP Obras |  | T | 0.287 |  | 587.18 |  | 168.52
F.03.000.024704 | Emulsão RR-1-C |  | SP Obras |  | KG | 1.206 |  | 5.16 |  | 6.22
[6 empty] | TOTAL Material: |  |  |  | 188.1
Mão de Obra |  |  | FONTE |  | UNID | COEFICIENTE |  | PREÇO UNITÁRIO |  | TOTAL
B.01.000.010146 | Servente |  | SP Obras |  | H | 0.141 |  | 17.642 |  | 2.49
[6 empty] | TOTAL Mão de Obra: |  |  |  | 2.49
[6 empty] | VALOR: |  |  |  | 221.87
3.4.1. 01.004.015 (E) HD.23 - LASTRO DE BRITA (M3)
Material |  |  | FONTE |  | UNID | COEFICIENTE |  | PREÇO UNITÁRIO |  | TOTAL
10543 | PEDRA BRITADA NÚMERO 2 |  | SIURB |  | M3 | 1.2 |  | 136.72 |  | 164.06
[6 empty] | TOTAL Material: |  |  |  | 164.06
Mão de Obra |  |  | FONTE |  | UNID | COEFICIENTE |  | PREÇO UNITÁRIO |  | TOTAL
02099 | SERVENTE (SGSP) |  | SIURB |  | H | 2 |  | 20.57 |  | 41.14
[6 empty] | TOTAL Mão de Obra: |  |  |  | 41.14
[6 empty] | VALOR: |  |  |  | 205.22
3.4.2. 94992 EXECUÇÃO DE PASSEIO (CALÇADA) OU PISO DE CONCRETO COM CONCRETO MOLDADO IN LOCO, FEITO EM OBRA, ACABAMENTO CONVENCIONAL, ESPESSURA 6 CM, ARMADO. AF_08/2022 (M2)
Material |  |  | FONTE |  | UNID | COEFICIENTE |  | PREÇO UNITÁRIO |  | TOTAL
00005068 | PREGO DE ACO POLIDO COM CABECA 17 X 21 (2 X 11) |  | SINAPI |  | KG | 0.024 |  | 14.63 |  | 0.35
00004517 | SARRAFO *2,5 X 7,5* CM EM PINUS, MISTA OU EQUIVALENTE DA REGIAO - BRUTA |  | SINAPI |  | M | 0.45 |  | 2.71 |  | 1.21
00007156 | TELA DE ACO SOLDADA NERVURADA, CA-60, Q-196, (3,11 KG/M2), DIAMETRO DO FIO = 5,0 MM, LARGURA = 2,45 M, ESPACAMENTO DA MALHA = 10 X 10 CM |  | SINAPI |  | M2 | 1.0816 |  | 22.99 |  | 24.86
[6 empty] | TOTAL Material: |  |  |  | 26.42
Mão de Obra com Encargos Complementares |  |  | FONTE |  | UNID | COEFICIENTE |  | PREÇO UNITÁRIO |  | TOTAL
88262 | CARPINTEIRO DE FORMAS COM ENCARGOS COMPLEMENTARES |  | SINAPI |  | H | 0.0976 |  | 28.87 |  | 2.81
88309 | PEDREIRO COM ENCARGOS COMPLEMENTARES |  | SINAPI |  | H | 0.1483 |  | 29.24 |  | 4.33
88316 | SERVENTE COM ENCARGOS COMPLEMENTARES |  | SINAPI |  | H | 0.2459 |  | 25.43 |  | 6.25
[6 empty] | TOTAL Mão de Obra com Encargos Complementares: |  |  |  | 13.39
Serviço |  |  | FONTE |  | UNID | COEFICIENTE |  | PREÇO UNITÁRIO |  | TOTAL
94964 | CONCRETO FCK = 20MPA, TRAÇO 1:2,7:3 (EM MASSA SECA DE CIMENTO/ AREIA MÉDIA/ BRITA 1) - PREPARO MECÂNICO COM BETONEIRA 400 L. AF_05/2021 |  | SINAPI |  | M3 | 0.0739 |  | 389.45 |  | 28.78
[6 empty] | TOTAL Serviço: |  |  |  | 28.78
[6 empty] | VALOR: |  |  |  | 68.59
3.5.1. 00013521 PLACA DE ACO ESMALTADA PARA IDENTIFICACAO DE RUA, *45 CM X 20* CM (UN)
Material |  |  | FONTE |  | UNID | COEFICIENTE |  | PREÇO UNITÁRIO |  | TOTAL
00013521 | PLACA DE ACO ESMALTADA PARA IDENTIFICACAO DE RUA, *45 CM X 20* CM |  | SINAPI |  | UN | 1 |  | 82.5 |  | 82.5
[6 empty] | TOTAL Material: |  |  |  | 82.5
[6 empty] | VALOR: |  |  |  | 82.5
3.5.2. 00034723 PLACA DE SINALIZACAO EM CHAPA DE ACO NUM 16 COM PINTURA REFLETIVA (M2)
Material |  |  | FONTE |  | UNID | COEFICIENTE |  | PREÇO UNITÁRIO |  | TOTAL
00034723 | PLACA DE SINALIZACAO EM CHAPA DE ACO NUM 16 COM PINTURA REFLETIVA |  | SINAPI |  | M2 | 1 |  | 577.5 |  | 577.5
[6 empty] | TOTAL Material: |  |  |  | 577.5
[6 empty] | VALOR: |  |  |  | 577.5
3.5.3. 00005050 POSTE CONICO CONTINUO EM ACO GALVANIZADO, RETO, FLANGEADO, H = 3 M, DIAMETRO INFERIOR = *95* MM (UN)
Material |  |  | FONTE |  | UNID | COEFICIENTE |  | PREÇO UNITÁRIO |  | TOTAL
00005050 | POSTE CONICO CONTINUO EM ACO GALVANIZADO, RETO, FLANGEADO, H = 3 M, DIAMETRO INFERIOR = *95* MM |  | SINAPI |  | UN | 1 |  | 414.36 |  | 414.36
[6 empty] | TOTAL Material: |  |  |  | 414.36
[6 empty] | VALOR: |  |  |  | 414.36
3.5.4. 13.002.047 (E) DY.02 - PISO PODOTÁTIL, ALERTA OU DIRECIONAL, EM LADRILHO HIDRÁULICO (M2)
Material |  |  | FONTE |  | UNID | COEFICIENTE |  | PREÇO UNITÁRIO |  | TOTAL
10629 | ARGAMASSA DE CIMENTO COM AREIA MÉDIA 1:3 |  | SIURB |  | M3 | 0.022 |  | 698.59 |  | 15.36
34201 | PISO PODOTÁTIL COLORIDO DE LADRILHO HIDRÁULICO ALERTA OU DIRECIONAL - ESP. 2 A 3CM |  | SIURB |  | M2 | 1.05 |  | 95.32 |  | 100.08
[6 empty] | TOTAL Material: |  |  |  | 115.44
Mão de Obra |  |  | FONTE |  | UNID | COEFICIENTE |  | PREÇO UNITÁRIO |  | TOTAL
02020 | PEDREIRO (SGSP) |  | SIURB |  | H | 1.16 |  | 25.18 |  | 29.2
02099 | SERVENTE (SGSP) |  | SIURB |  | H | 0.76 |  | 20.57 |  | 15.63
[6 empty] | TOTAL Mão de Obra: |  |  |  | 44.83
[6 empty] | VALOR: |  |  |  | 160.31
3.5.5. 70.02.014 SINALIZAÇÃO HORIZONTAL EM MASSA TERMOPLÁSTICA À QUENTE POR ASPERSÃO, ESPESSURA DE 1,5 MM, PARA FAIXAS (M2)
Material |  |  | FONTE |  | UNID | COEFICIENTE |  | PREÇO UNITÁRIO |  | TOTAL
N.07.000.000021 | Execução de sinalização horizontal com aplicação de massa termoplástica à quente pelo método de aspersão, na espessura de 1,5 mm, para faixas, ABNT NBR 13159 e NBR 15402 |  | SP Obras |  | M2 | 1 |  | 74 |  | 74
[6 empty] | TOTAL Material: |  |  |  | 74
[6 empty] | VALOR: |  |  |  | 74
3.5.6. 16.18.080 SI-11 SINALIZAÇÃO HORIZONTAL PARA VAGA ACESSIVEL (UN)
Material |  |  | FONTE |  | UNID | COEFICIENTE |  | PREÇO UNITÁRIO |  | TOTAL
2.80.81 | FITA CREPE 25MM X 50M |  | SP Educação |  | UN | 3 |  | 7.35 |  | 22.05
3.80.09 | SELADOR P/PINTURA LATEX |  | SP Educação |  | L | 1.3 |  | 12.21 |  | 15.87
3.75.12 | TINTA LATEX PARA PISO |  | SP Educação |  | L | 1.3 |  | 16.61 |  | 21.59
[6 empty] | TOTAL Material: |  |  |  | 59.51
Mão de Obra |  |  | FONTE |  | UNID | COEFICIENTE |  | PREÇO UNITÁRIO |  | TOTAL
1.01.41 | AJUDANTE DE PINTOR |  | SP Educação |  | H | 8 |  | 15.3972 |  | 123.17
1.01.40 | PINTOR |  | SP Educação |  | H | 8 |  | 18.7198 |  | 149.75
[6 empty] | TOTAL Mão de Obra: |  |  |  | 272.92
[6 empty] | VALOR: |  |  |  | 332.45
3.5.7. 5213362 TACHÃO REFLETIVO EM PLÁSTICO INJETADO - BIDIRECIONAL - FORNECIMENTO E COLOCAÇÃO (UN)
EQUIPAMENTOS |  |  | QUANT | UTILIZAÇÃO |  | CUSTO OPERACIONAL |  |  |  | CUSTO HORÁRIO
|  |  |  | PROD | IMPR | PROD |  | IMPR
E9687 | Caminhão carroceria com capacidade de 5 t - 115 kW |  | 1 | 1 | 0 | 145.3142 |  | 57.5636 |  | 145.3142
E9764 | Grupo gerador - 7,2 kVA |  | 1 | 1 | 0 | 9.6589 |  | 0.479 |  | 9.6589
E9675 | Martelete perfurador/rompedor elétrico - 1,50 kW |  | 1 | 1 | 0 | 0.8725 |  | 0.4815 |  | 0.8725
[6 empty] | TOTAL EQUIPAMENTOS: |  |  |  | 155.8456
MÃO DE OBRA |  |  |  |  | UNID | CONSUMO |  | SALÁRIO HORA |  | CUSTO HORÁRIO
P9830 | Montador |  |  |  | h | 1 |  | 32.1468 |  | 32.1468
P9824 | Servente |  |  |  | h | 5 |  | 24.5425 |  | 122.7125
[6 empty] | TOTAL MÃO DE OBRA: |  |  |  | 154.8593
[6 empty] | Custo Horário da Execução: |  |  |  | 310.7049
[6 empty] | Produção da Equipe: |  |  |  | 19.79
[6 empty] | Custo Unitário da Execução: |  |  |  | 15.7001
MATERIAIS |  |  |  |  | UNID | CONSUMO |  | VALOR UNITÁRIO |  | CUSTO UNITÁRIO
M2041 | Adesivo à base de resina poliéster |  |  |  | kg | 0.21778 |  | 26.3802 |  | 5.7451
M2388 | Broca de widia - D = 16 mm e C = 150 mm |  |  |  | un | 0.00527 |  | 42.2303 |  | 0.2226
M3867 | Tachão refletivo em plástico injetado bidirecional |  |  |  | un | 1 |  | 72.059 |  | 72.059
[6 empty] | TOTAL MATERIAIS: |  |  |  | 78.0267
TRANSPORTE - TEMPO FIXO |  |  | UNIDADE | CODIGO |  | CONSUMO |  | PREÇO UNITÁRIO |  | CUSTO UNITÁRIO
M2041 | Adesivo à base de resina poliéster (Caminhão carroceria com capacidade de 15 t - 188 kW) |  | t | 5914655 |  | 0.00022 |  | 34.3275 |  | 0.0076
M3867 | Tachão refletivo em plástico injetado bidirecional (Caminhão carroceria com capacidade de 15 t - 188 kW) |  | t | 5914655 |  | 0.0011 |  | 34.3275 |  | 0.0378
[6 empty] | TRANSPORTE - TEMPO FIXO: |  |  |  | 0.0454
MOMENTO DE TRANSPORTE |  | UND | QUANTIDADE | LN |  | RP |  | P |  | CUSTO UNITÁRIO
|  |  |  | DMT | R$ | DMT | R$ | DMT | R$
M2041 | Adesivo à base de resina poliéster (Caminhão carroceria com capacidade de 15 t - 188 kW) | tkm | 0.00022 | 0 | 1.071 | 0 | 0.8568 | 0 | 0.6951 | 0
M3867 | Tachão refletivo em plástico injetado bidirecional (Caminhão carroceria com capacidade de 15 t - 188 kW) | tkm | 0.0011 | 0 | 1.071 | 0 | 0.8568 | 0 | 0.6951 | 0
[6 empty] | MOMENTO DE TRANSPORTE: |  |  |  | 0
[6 empty] | Custo Direto Total: |  |  |  | 93.7722
[6 empty] | VALOR: |  |  |  | 93.77
3.6.1. 17.004.001 (E) LIMPEZA GERAL DA OBRA (M2)
Mão de Obra |  |  | FONTE |  | UNID | COEFICIENTE |  | PREÇO UNITÁRIO |  | TOTAL
02099 | SERVENTE (SGSP) |  | SIURB |  | H | 0.6 |  | 20.57 |  | 12.34
[6 empty] | TOTAL Mão de Obra: |  |  |  | 12.34
[6 empty] | VALOR: |  |  |  | 12.35
THAINARA DE ALMEIDA VETTORI Arquiteta e Urbanista/Corresponsável Técnica CAU: A194127 - 5 RRT nº SI14420724I00CT00 1 IRIS ALEXANDRA ANTONIO GIANNOTTA Arquiteta e Urbanista/Responsável Técnica CAU: A274541 - 0 RRT nº SI13804620I00CT00 1 MARCUS IVONICA Secretário Municipal De Obras E Planejamento CPF: 181.376.328-32 1