## orcamento
1. AVENIDA SANDRA - TRECHO 1
1.1. SERVIÇOS PRELIMINARES
1.1.1. 17.30.02 (E) PLACA DE OBRA EM CHAPA DE AÇO GALVANIZADO (M2)
QTD
PLACA DE OBRA= MINIMO 2,00 M X 3,00 M | 2*3 | 6 | 6
6
1.2. CANTEIRO DE OBRAS
1.2.1. 02.02.150 LOCAÇÃO DE CONTAINER TIPO DEPÓSITO - ÁREA MÍNIMA DE 13,80 M² (UNMES)
QTD
Locação de container tipo depósito - área mínima de 13,80 m² - 4 MESES | 4 | 4 | 4
4
1.2.2. 02.01.180 BANHEIRO QUÍMICO MODELO STANDARD, COM MANUTENÇÃO CONFORME EXIGÊNCIAS DA CETESB (UNMES)
QTD
Banheiro químico modelo Standard, com manutenção conforme exigências da CETESB - 4 MESES | 4 | 4 | 4
4
1.2.3. 16.06.052 LOCAÇÃO MENSAL DE ESTRUTURA DE COBERTURA IMPERMEÁVEL (TENDA) INCLUSIVE MONTAGEM E FRETE. (M2)
QTD
Locação mensal de estrutura de cobertura impermeável (tenda) inclusive montagem e frete - TENDA DE 3x5m x 4 meses | (3*5)*4 | 60 | 60
60
1.2.4. 00037524 TELA PLASTICA LARANJA, TIPO TAPUME PARA SINALIZACAO, MALHA RETANGULAR, ROLO 1.20 X 50 M (L X C) (M)
QTD
TELA PLASTICA LARANJA, TIPO TAPUME PARA SINALIZACAO, MALHA RETANGULAR, ROLO 1.20 X 50 M | 200 | 200 | 200
200
1.3. DEMOLIÇÕES, LIMPEZA E MOVIMENTAÇÃO DE SOLO
1.3.1. 05.05.00 (I) DEMOLIÇÃO DE CAPA ASFÁLTICA, INCLUI CARGA NO CAMINHÃO (M2)
QTD
DEMOLIÇÃO DE CAPA ASFÁLTICA | 10*8 | 80 | 80
80
1.3.2. 13.50.01 (E) DEMOLIÇÃO DE CONCRETO SIMPLES (M3)
QTD
RAMPAS DE VEICULOS - 5M DE EXTENSÃO, 1M DE LARGURA, 0,10m EXPESSURA - 5IMOVEIS | (5*1*0,10)*5 | 2.5 | 2.5
MURO DE ALVENARIA (CAIXA DE PASSAGEM) | 3 | 3 | 3
SARJETÃO | 0,60*0,15*15 | 1.35 | 1.35
6.85
1.3.3. 06.01.00 (I) ARRANCAMENTO E REMOÇÃO DE CANALIZAÇÃO, 30,0CM < 0 < OU = A 60CM (M)
QTD
ARRANCAMENTO E REMOÇÃO DE CANALIZAÇÃO - TUBOS DE CONCRETO Ø60 - 5 IMOVES ¦ 5M | (5*5) | 25 | 25
25
1.3.4. 05.06.00 (I) DEMOLIÇÃO DE ROCHA E CARGA NO CAMINHÃO (COM EMPREGO DE EXPLOSIVO) (M3)
QTD
DEMOLIÇÃO DE ROCHA E CARGA NO CAMINHÃO | 10 | 10 | 10
10
1.3.5. 01.01.07 (E) REMOÇÃO DE ENTULHO COM CAÇAMBA METÁLICA, INCLUSIVE CARGA MANUAL E DESCARGA EM BOTA-FORA (M3)
QTD
DEMOLIÇÃO DE CONCRETO x 50% | 6,85*1,50 | 10.275 | 10.275
ARRANCAMENTO DE TUBO DE CONCRETO x 50% | 7,5*1,50 | 11.25 | 11.25
DEMOLIÇÃO DE ROCHA x 50% | 10*1,50 | 15 | 15
DEMOLIÇÃO DE PAVIMENTO x 50% | (10*8*0,1)*1,50 | 12 | 12
48.53
1.3.6. 01.03.03 (E) CORTE E CARREGAMENTO PARA BOTA-FORA, INCLUSIVE TRANSPORTE ATÉ 1KM (M3)
QTD
CORTE E CARREGAMENTO DENTRO DA OBRA ¦ MATERIAL SERA UTILIZADO PARA RECOMPOR AS VALETAS | (31,26*0,50)+(36,86*0,60) | 37.746 | 37.746
37.75
1.4. SISTEMA DE DRENAGEM
1.4.1. 06.23.02 (I) REFORMA DE BOCA DE LOBO DUPLA (UN)
QTD
REFORMA DE BOCA DE LOBO DUPLA - E00 | 1 | 1 | 1
1
1.4.2. 04.11.00 (I) ESCAVAÇÃO MECÂNICA, CARGA E REMOÇÃO DE TERRA ATÉ A DISTÂNCIA MÉDIA DE 1,0KM, COM CAMINHÃO BASCULANTE DE 14M3 (M3)
QTD
BOCA DE LOBO SIMPLES ¦ E11+7 ¦ 2 LADOS | (1,40*1,40*1,40)*2 | 5.488 | 5.488
5.49
1.4.3. 02.02.15 (E) LASTRO DE BRITA (M3)
QTD
LASRTO DE BRITA PARA PREENCHIMENTO LATERAL DAS BOCAS DE LOBO | ((1,20*1,20*0,10)*4)*2 | 1.152 | 1.152
1.15
1.4.4. 06.22.03 (I) BOCA DE LOBO SIMPLES (UN)
QTD
BOCA DE LOBO SIMPLES | 2 | 2 | 2
2
1.5. PAVIMENTAÇÃO ASFÁLTICA
1.5.1. 05.11.00 (I) ABERTURA DE CAIXA ATÉ 25CM, INCLUI ESCAVAÇÃO, COMPACTAÇÃO, TRANSPORTE E PREPARO DO SUB-LEITO (M2)
QTD
AV. SANDRA E00 ATÉ ESTACA E11+7m | 227*(5,30+1,20) | 1475.5 | 1475.5
1475.5
1.5.2. 04.14.00 (I) CARGA E REMOÇÃO DE TERRA ATÉ A DISTÂNCIA MÉDIA DE 1,0KM, COM CAMINHÃO BASCULANTE DE 10M3 (M3)
QTD
AV SANDRA - ESTACA E00 ATÉ E11 +7m + 30% EMPOLAMENTO | (1475,5*0,25)*1,30 | 479.5375 | 479.5375
479.54
1.5.3. 01.03.10 (E) TRANSPORTE DE TERRA POR CAMINHÃO BASCULANTE, A PARTIR DE 1KM (M3XKM)
QTD
AV SANDRA 479,54m³ x 10km | 479,54*10 | 4795.4 | 4795.4
4795.4
1.5.4. 05.09.007 TAXA DE DESTINAÇÃO DE RESÍDUO SÓLIDO EM ATERRO, TIPO SOLO/TERRA (M3)
QTD
VOLUME DE SOLO GERADO | 479,54 | 479.54 | 479.54
479.54
1.5.5. 100575 REGULARIZAÇÃO DE SUPERFÍCIES COM MOTONIVELADORA. AF_11/2019 (M2)
QTD
REGULARIZAÇÃO DE SUPERFÍCIES COM MOTONIVELADORA | 1475,5 | 1475.5 | 1475.5
1475.5
1.5.6. 05.14.01 (I) FORNECIMENTO E ASSENTAMENTO DE GUIAS TIPO PMSP 100, INCLUSIVE ENCOSTAMENTO DE TERRA - FCK=20,0MPA (M)
QTD
AV. SANDRA ¦ GUIAS 100 X 30 X 15 CM : DIREITO 227 M | 227 | 227 | 227
AV. SANDRA ¦ GUIAS 100 X 30 X 15 CM : ESQUERDO 240 M | 240 | 240 | 240
467
1.5.7. 94283 EXECUÇÃO DE SARJETA DE CONCRETO USINADO, MOLDADA IN LOCO EM TRECHO RETO, 45 CM BASE X 15 CM ALTURA. AF_06/2016 (M)
QTD
AV. SANDRA : SARJETA 0,45m ¦227 M | 227 | 227 | 227
AV. SANDRA : SARJETA 0,45m ¦ 240 M | 240 | 240 | 240
467
1.5.8. 05.19.02 (I) CONSTRUÇÃO DE SARJETA OU SARJETÃO DE CONCRETO - FCK= 20,0MPA (M3)
QTD
SARJETÃO ¦ ENTRADA DA AV SANDRA ¦ 0,60 M X 15,0 M X 0,15 M DE ESPESSURA | 0,6*15*0,15 | 1.35 | 1.35
1.35
1.5.9. 02.04.09 (E) ARMADURA EM AÇO CA-60 - TELA (KG)
QTD
SARJETÃO ¦ ENTRADA DA AV SANDRA¦ 0,60 M X 15,00 M ¦ ÁREA X 3,11 KG/M² | 0,6*15*3,11 | 27.99 | 27.99
27.99
1.5.10. 01.04.15 (E) LASTRO DE BRITA (M3)
QTD
LASTRO DE BRITA P/ GUIA 0,15m ¦ e = 0,05m | (227*0,15*0,05)+(240*0,15*0,05) | 3.5025 | 3.5025
LASTRO DE BRITA P/ SARJETA 0,45m ¦ e = 0,05m | (227*0,45*0,05)+(240*0,45*0,05) | 10.5075 | 10.5075
LASTRO DE BRITA P/ SARJETÃO 0,90m ¦ e = 0,05m | (15*0,90*0,05) | 0.675 | 0.675
14.69
1.5.11. 11.18.140 LASTRO E/OU FUNDAÇÃO EM RACHÃO MECANIZADO (M3)
QTD
PEDRA 3 e 4 ¦ A = 1475,50m² x e = 0,10m | 1475,5*0,10 | 147.55 | 147.55
PEDRA 3 e 4 PARA RECOMPOSIÇÃO DAS VALETAS | (74,75+22,58+34,53)*0,70 | 92.302 | 92.302
239.85
1.5.12. 54.01.210 BASE DE BRITA GRADUADA (M3)
QTD
BGS ¦ A = 1475,5m² x e = 0,10m | 1475,5*0,10 | 147.55 | 147.55
147.55
1.5.13. 100973 CARGA, MANOBRA E DESCARGA DE SOLOS E MATERIAIS GRANULARES EM CAMINHÃO BASCULANTE 6 M³ - CARGA COM PÁ CARREGADEIRA (CAÇAMBA DE 1,7 A 2,8 M³ / 128 HP) E DESCARGA LIVRE (UNIDADE: M3). AF_07/2020 (M3)
QTD
LASTRO DE BRITA | 14,69 | 14.69 | 14.69
LASTRO DE PEDRAS 3 E 4 | 239,85 | 239.85 | 239.85
254.54
1.5.14. 97912 TRANSPORTE COM CAMINHÃO BASCULANTE DE 6 M³, EM VIA URBANA EM LEITO NATURAL (UNIDADE: M3XKM). AF_07/2020 (M3XKM)
QTD
VOLUME DE CARGA: 254,54m³ x 10km | 254,54*10 | 2545.4 | 2545.4
2545.4
1.5.15. 05.27.00 (I) IMPRIMAÇÃO BETUMINOSA IMPERMEABILIZANTE (M2)
QTD
AV. SANDRA ESTACA E00 ATÉ ESTACA E11+7: ÁREA =1475,5 M² | 1475,5 | 1475.5 | 1475.5
1475.5
1.5.16. 05.26.00 (I) IMPRIMAÇÃO BETUMINOSA LIGANTE (M2)
QTD
AV. SANDRA ESTACA E00 ATÉ ESTACA E11 + 7m: ÁREA = 1475,5 M² | 1475,5 | 1475.5 | 1475.5
1475.5
1.5.17. 05.28.00 (I) REVESTIMENTO DE CONCRETO ASFÁLTICO (SEM TRANSPORTE) (M3)
QTD
AREA TOTAL DE PAVIMENTAÇÃO | 1475,5*0,05 | 73.775 | 73.775
73.78
1.5.18. 05.78.01 (I) CARGA, DESCARGA E TRANSPORTE DE CONCRETO ASFÁLTICO ATÉ A DISTÂNCIA MÉDIA DE IDA E VOLTA DE 1KM (M3)
QTD
CARGA, DESCARGA E TRANSPORTE DE CONCRETO ASFÁLTICO | 1475,5*0,05 | 73.775 | 73.775
73.78
1.5.19. 05.78.07 (I) TRANSPORTE DE CONCRETO ASFÁLTICO ALÉM DO PRIMEIRO KM (M3XKM)
QTD
TRANSPORTE CBUQ x 30km | 73,78*30 | 2213.4 | 2213.4
2213.4
1.5.20. 06.21.00 (I) LEVANTAMENTO OU REBAIXAMENTO DE TAMPÃO DE POÇO DE VISITA (UN)
QTD
LEVANTAMENTO OU REBAIXAMENTO DE TAMPÃO DE POÇO DE VISITA | 2 | 2 | 2
2
1.6. SINALIZAÇÃO
1.6.1. 00013521 PLACA DE ACO ESMALTADA PARA IDENTIFICACAO DE RUA, *45 CM X 20* CM (UN)
QTD
PLACA NOME DE RUA = 2 UNIDADES | 2 | 2 | 2
2
1.6.2. 00034723 PLACA DE SINALIZACAO EM CHAPA DE ACO NUM 16 COM PINTURA REFLETIVA (M2)
QTD
PLACA 30KM = 2 UNIDADE | (0,45*0,45)*2 | 0.405 | 0.405
0.41
1.6.3. 00005050 POSTE CONICO CONTINUO EM ACO GALVANIZADO, RETO, FLANGEADO, H = 3 M, DIAMETRO INFERIOR = *95* MM (UN)
QTD
PLACA NOME DE RUA | 4 | 4 | 4
PLACA 30 KM | 4 | 4 | 4
8
1.6.4. 00000397 ABRACADEIRA EM ACO PARA AMARRACAO DE ELETRODUTOS, TIPO D, COM 2 1/2" E PARAFUSO DE FIXACAO (UN)
QTD
PLACA NOME DE RUA | 2 | 2 | 2
PLACA 30 KM | 2 | 2 | 2
4
1.6.5. 70.02.022 SINALIZAÇÃO HORIZONTAL EM TINTA A BASE DE RESINA ACRÍLICA EMULSIONADA EM ÁGUA (M2)
QTD
PINTURA DE FAIXA CENTRAL NA AV. SANDRA = 250M X 0,10 DE ESPESSURA DA FAIXA | 250*0,10 | 25 | 25
25
1.6.6. 102498 PINTURA DE MEIO-FIO COM TINTA BRANCA A BASE DE CAL (CAIAÇÃO). AF_05/2021 (M)
QTD
PINTURA DE TODA A EXTENSÃO DE GUIAS = 250 M | 250*2 | 500 | 500
500
1.7. LIMPEZA DE OBRA
1.7.1. 55.01.020 LIMPEZA FINAL DA OBRA (M2)
QTD
LIMPEZA FINAL DA OBRA=10% DA AREA TOTAL= 1.475,50 X 0,10 | 1475,50*0,10 | 147.55 | 147.55
147.55
KÉZYA DE SOUZA GOMES Engenheira Civil / Responsável Técnico CREA: 5069846797-SP ART: 2620240313408 MARCUS IVONICA SECRETÁRIO MUNICIPAL DE OBRAS E PLANEJAMENTO CPF: 181.376.328-32