## orcamento
1.1.1. 17.30.02 (E) PLACA DE OBRA EM CHAPA DE AÇO GALVANIZADO (M2)
Material |  | FONTE | UNID | COEFICIENTE | PREÇO UNITÁRIO | TOTAL
15520 | CAIBRO DE PEROBA DO NORTE 5 X 6 CM - BRUTO (CUPIÚBA) | SIURB | M | 1 | 14.4 | 14.4
30613 | CHAPA DE AÇO GALVANIZADA N. 22 | SIURB | M2 | 1 | 137.19 | 137.19
10608 | CONCRETO FCK=15MPA C/ BRITA 2 | SIURB | M3 | 0.01 | 401.37 | 4.01
11050 | PEROBA DO NORTE (CUPIÚBA) - TÁBUA DE 3 X 16 CM - BRUTA | SIURB | M | 4 | 31.99 | 127.96
17515 | PREGO 18 X 27 COMUM - POLIDO | SIURB | Kg | 0.11 | 13.69 | 1.5
21051 | SARRAFO DE CEDRINHO 5X2.5CM - BRUTO | SIURB | M | 7.5 | 4.37 | 32.77
|  |  |  | TOTAL Material: |  | 317.83
Mão de Obra |  | FONTE | UNID | COEFICIENTE | PREÇO UNITÁRIO | TOTAL
01185 | CARPINTEIRO (SGSP) | SIURB | H | 1 | 29.11 | 29.11
02020 | PEDREIRO (SGSP) | SIURB | H | 0.011 | 25.32 | 0.27
02099 | SERVENTE (SGSP) | SIURB | H | 2.06 | 20.57 | 42.37
|  |  |  | TOTAL Mão de Obra: |  | 71.75
|  |  |  | VALOR: |  | 389.63
1.2.1. 02.02.150 LOCAÇÃO DE CONTAINER TIPO DEPÓSITO - ÁREA MÍNIMA DE 13,80 M² (UNMES)
Material |  | FONTE | UNID | COEFICIENTE | PREÇO UNITÁRIO | TOTAL
A.12.000.021099 | Container depósito, módulo metálico em aço galvanizado de 6,0x2,3x2,5m, vão livre, piso de concreto, cimentado, madeira ou material equivalente | SP Obras | UNMES | 1 | 781.89 | 781.89
|  |  |  | TOTAL Material: |  | 781.89
Mão de Obra |  | FONTE | UNID | COEFICIENTE | PREÇO UNITÁRIO | TOTAL
B.01.000.010116 | Ajudante eletricista | SP Obras | H | 1.32 | 17.642 | 23.29
B.01.000.010101 | Ajudante geral | SP Obras | H | 1.32 | 17.642 | 23.29
B.01.000.010115 | Eletricista | SP Obras | H | 0.99 | 25.7312 | 25.47
|  |  |  | TOTAL Mão de Obra: |  | 72.05
|  |  |  | VALOR: |  | 853.92
1.2.2. 02.01.180 BANHEIRO QUÍMICO MODELO STANDARD, COM MANUTENÇÃO CONFORME EXIGÊNCIAS DA CETESB (UNMES)
Material |  | FONTE | UNID | COEFICIENTE | PREÇO UNITÁRIO | TOTAL
A.14.000.081900 | Banheiro químico, modelo Standard, com limpeza 1 vez por semana e descarte conforme exigências da CETESB | SP Obras | UNMES | 1 | 1092.87 | 1092.87
|  |  |  | TOTAL Material: |  | 1092.87
|  |  |  | VALOR: |  | 1092.87
1.2.3. 16.06.052 LOCAÇÃO MENSAL DE ESTRUTURA DE COBERTURA IMPERMEÁVEL (TENDA) INCLUSIVE MONTAGEM E FRETE. (M2)
Material |  | FONTE | UNID | COEFICIENTE | PREÇO UNITÁRIO | TOTAL
2.03.61 | LOCAÇÃO MENSAL (POSTO OBRA) DE ESTRUT. DE COBERT. IMPERMEÁVEL (TENDA) INCL.MONT. | SP Educação | M2 | 1 | 52.97 | 52.97
|  |  |  | TOTAL Material: |  | 52.97
|  |  |  | VALOR: |  | 52.97
1.2.4. 00037524 TELA PLASTICA LARANJA, TIPO TAPUME PARA SINALIZACAO, MALHA RETANGULAR, ROLO 1.20 X 50 M (L X C) (M)
Material |  | FONTE | UNID | COEFICIENTE | PREÇO UNITÁRIO | TOTAL
00037524 | TELA PLASTICA LARANJA, TIPO TAPUME PARA SINALIZACAO, MALHA RETANGULAR, ROLO 1.20 X 50 M (L X C) | SINAPI | M | 1 | 2 | 2
|  |  |  | TOTAL Material: |  | 2
|  |  |  | VALOR: |  | 2
1.3.1. 05.05.00 (I) DEMOLIÇÃO DE CAPA ASFÁLTICA, INCLUI CARGA NO CAMINHÃO (M2)
Equipamento |  | FONTE | UNID | COEFICIENTE | PREÇO UNITÁRIO | TOTAL
94113 | CAMINHÃO BASCULANTE - 4 M3 | SIURB | H | 0.001 | 197.1 | 0.19
94019 | COMPRESSOR PORTÁTIL ATLAS COPCO - MOD.XAS 137 - 275 PCM SEM ROMPEDOR | SIURB | H | 0.022 | 82.45 | 1.81
94015 | PÁ CARREGADEIRA DE PNEUS - 1,80 M3 | SIURB | H | 0.001 | 274.23 | 0.27
94281 | ROMPEDOR SUPER ATLAS COPCO - MOD. SUPER TEX P 60 S (33 KG) | SIURB | H | 0.044 | 30.62 | 1.34
|  |  |  | TOTAL Equipamento: |  | 3.61
Mão de Obra |  | FONTE | UNID | COEFICIENTE | PREÇO UNITÁRIO | TOTAL
02099 | SERVENTE (SGSP) | SIURB | H | 0.044 | 20.57 | 0.9
|  |  |  | TOTAL Mão de Obra: |  | 0.9
|  |  |  | VALOR: |  | 4.53
1.3.2. 13.50.01 (E) DEMOLIÇÃO DE CONCRETO SIMPLES (M3)
Mão de Obra |  | FONTE | UNID | COEFICIENTE | PREÇO UNITÁRIO | TOTAL
02020 | PEDREIRO (SGSP) | SIURB | H | 1.3 | 25.32 | 32.91
02099 | SERVENTE (SGSP) | SIURB | H | 13 | 20.57 | 267.41
|  |  |  | TOTAL Mão de Obra: |  | 300.32
|  |  |  | VALOR: |  | 300.45
1.3.3. 06.01.00 (I) ARRANCAMENTO E REMOÇÃO DE CANALIZAÇÃO, 30,0CM < 0 < OU = A 60CM (M)
Equipamento |  | FONTE | UNID | COEFICIENTE | PREÇO UNITÁRIO | TOTAL
94215 | CAMINHÃO CARGA SECA CAPACIDADE 8 TON. | SIURB | H | 0.14 | 178.4 | 24.97
94045 | RETROESCAVADEIRA - CAP. CAÇAMBA FRONTAL 0,76 M3 | SIURB | H | 0.14 | 156.82 | 21.95
|  |  |  | TOTAL Equipamento: |  | 46.92
Mão de Obra |  | FONTE | UNID | COEFICIENTE | PREÇO UNITÁRIO | TOTAL
02099 | SERVENTE (SGSP) | SIURB | H | 3 | 20.57 | 61.71
|  |  |  | TOTAL Mão de Obra: |  | 61.71
|  |  |  | VALOR: |  | 108.67
1.3.4. 05.06.00 (I) DEMOLIÇÃO DE ROCHA E CARGA NO CAMINHÃO (COM EMPREGO DE EXPLOSIVO) (M3)
Equipamento |  | FONTE | UNID | COEFICIENTE | PREÇO UNITÁRIO | TOTAL
94113 | CAMINHÃO BASCULANTE - 4 M3 | SIURB | H | 0.045 | 197.1 | 8.86
94019 | COMPRESSOR PORTÁTIL ATLAS COPCO - MOD.XAS 137 - 275 PCM SEM ROMPEDOR | SIURB | H | 0.56 | 82.45 | 46.17
94015 | PÁ CARREGADEIRA DE PNEUS - 1,80 M3 | SIURB | H | 0.045 | 274.23 | 12.34
94281 | ROMPEDOR SUPER ATLAS COPCO - MOD. SUPER TEX P 60 S (33 KG) | SIURB | H | 1.12 | 30.62 | 34.29
|  |  |  | TOTAL Equipamento: |  | 101.66
Material |  | FONTE | UNID | COEFICIENTE | PREÇO UNITÁRIO | TOTAL
84103 | ESPOLETA COMUM - NÚMERO 08 | SIURB | Un | 1 | 4.06 | 4.06
84104 | ESTOPIM SIMPLES | SIURB | M | 2 | 5.09 | 10.18
84102 | EXPLOSIVO - 1" X 8" - TIPO EMULSÃO | SIURB | Kg | 0.25 | 14 | 3.5
|  |  |  | TOTAL Material: |  | 17.74
Mão de Obra |  | FONTE | UNID | COEFICIENTE | PREÇO UNITÁRIO | TOTAL
02105 | CABO DE FOGO (SGSP) | SIURB | H | 1 | 41.96 | 41.96
02099 | SERVENTE (SGSP) | SIURB | H | 2.12 | 20.57 | 43.6
|  |  |  | TOTAL Mão de Obra: |  | 85.56
|  |  |  | VALOR: |  | 205.01
1.3.5. 01.01.07 (E) REMOÇÃO DE ENTULHO COM CAÇAMBA METÁLICA, INCLUSIVE CARGA MANUAL E DESCARGA EM BOTA-FORA (M3)
Material |  | FONTE | UNID | COEFICIENTE | PREÇO UNITÁRIO | TOTAL
79722 | ALUGUEL DE CAÇAMBA METÁLICA - CAPACIDADE 4 M3 P/ ENTULHO DE ALVENARIA | SIURB | Un | 0.2 | 415.79 | 83.15
|  |  |  | TOTAL Material: |  | 83.15
Mão de Obra |  | FONTE | UNID | COEFICIENTE | PREÇO UNITÁRIO | TOTAL
02099 | SERVENTE (SGSP) | SIURB | H | 1.2 | 20.57 | 24.68
|  |  |  | TOTAL Mão de Obra: |  | 24.68
|  |  |  | VALOR: |  | 107.85
1.3.6. 01.03.03 (E) CORTE E CARREGAMENTO PARA BOTA-FORA, INCLUSIVE TRANSPORTE ATÉ 1KM (M3)
Equipamento |  | FONTE | UNID | COEFICIENTE | PREÇO UNITÁRIO | TOTAL
94008 | CAMINHÃO BASCULANTE - 10 M3 | SIURB | H | 0.04704 | 280.63 | 13.2
94015 | PÁ CARREGADEIRA DE PNEUS - 1,80 M3 | SIURB | H | 0.028 | 274.23 | 7.67
94045 | RETROESCAVADEIRA - CAP. CAÇAMBA FRONTAL 0,76 M3 | SIURB | H | 0.028 | 156.82 | 4.39
|  |  |  | TOTAL Equipamento: |  | 25.26
|  |  |  | VALOR: |  | 25.27
1.4.1. 06.23.02 (I) REFORMA DE BOCA DE LOBO DUPLA (UN)
Material |  | FONTE | UNID | COEFICIENTE | PREÇO UNITÁRIO | TOTAL
11513 | AÇO CA-50 - 10,0 MM - 3/8" - NERVURADO | SIURB | Kg | 21.0364 | 7.45 | 156.72
17740 | ARAME RECOZIDO N. 16 E N. 18 | SIURB | Kg | 0.3757 | 15.11 | 5.67
10633 | ARGAMASSA DE CIMENTO COM AREIA MÉDIA 1:5 | SIURB | M3 | 0.1511 | 571.11 | 86.29
12534 | BLOCO DE CONCRETO COMUM - (19X19X39)CM | SIURB | Un | 32.7938 | 4.7 | 154.13
10524 | CONCRETO USINADO, BRITA 1E2,SLUMP 5+OU-1cm / FCK= 20,0MPA | SIURB | M3 | 0.2311 | 418.37 | 96.68
10535 | CONCRETO USINADO, CONSUMO 120 KG CIMENTO/M3 - BRITA 1 E 2 | SIURB | M3 | 0.0856 | 467.75 | 40.03
11066 | PINUS - SARRAFO DE 1" X 4" - BRUTO | SIURB | M | 0.5468 | 3.49 | 1.9
11070 | PINUS - TÁBUA DE 1" X 12" - BRUTA | SIURB | M | 0.869 | 12.46 | 10.82
17515 | PREGO 18 X 27 COMUM - POLIDO | SIURB | Kg | 0.1304 | 13.69 | 1.78
|  |  |  | TOTAL Material: |  | 554.02
Mão de Obra |  | FONTE | UNID | COEFICIENTE | PREÇO UNITÁRIO | TOTAL
02014 | AJUDANTE DE CARPINTEIRO (SGSP) | SIURB | H | 1.2166 | 20.53 | 24.97
02001 | AJUDANTE GERAL (SGSP) | SIURB | H | 2.6188 | 21.31 | 55.8
02102 | ARMADOR - OFICIAL FERREIRO (SGSP) | SIURB | H | 1.8783 | 25.04 | 47.03
02013 | CARPINTEIRO (SGSP) | SIURB | H | 1.2166 | 25.46 | 30.97
02020 | PEDREIRO (SGSP) | SIURB | H | 5.2022 | 25.32 | 131.71
02099 | SERVENTE (SGSP) | SIURB | H | 7.1313 | 20.57 | 146.69
|  |  |  | TOTAL Mão de Obra: |  | 437.17
|  |  |  | VALOR: |  | 991.38
1.4.2. 04.11.00 (I) ESCAVAÇÃO MECÂNICA, CARGA E REMOÇÃO DE TERRA ATÉ A DISTÂNCIA MÉDIA DE 1,0KM, COM CAMINHÃO BASCULANTE DE 14M3 (M3)
Equipamento |  | FONTE | UNID | COEFICIENTE | PREÇO UNITÁRIO | TOTAL
94009 | CAMINHÃO BASCULANTE - 14 M3 | SIURB | H | 0.0336 | 276.98 | 9.3
94233 | ESCAVADEIRA HIDRÁULICA SOBRE ESTEIRAS CAP. 1,50 M3 | SIURB | H | 0.014 | 269 | 3.76
|  |  |  | TOTAL Equipamento: |  | 13.06
|  |  |  | VALOR: |  | 13.07
1.4.3. 02.02.15 (E) LASTRO DE BRITA (M3)
Material |  | FONTE | UNID | COEFICIENTE | PREÇO UNITÁRIO | TOTAL
10543 | PEDRA BRITADA NÚMERO 2 | SIURB | M3 | 1.2 | 132.49 | 158.98
|  |  |  | TOTAL Material: |  | 158.98
Mão de Obra |  | FONTE | UNID | COEFICIENTE | PREÇO UNITÁRIO | TOTAL
02099 | SERVENTE (SGSP) | SIURB | H | 2 | 20.57 | 41.14
|  |  |  | TOTAL Mão de Obra: |  | 41.14
|  |  |  | VALOR: |  | 200.15
1.4.4. 06.22.03 (I) BOCA DE LOBO SIMPLES (UN)
Material |  | FONTE | UNID | COEFICIENTE | PREÇO UNITÁRIO | TOTAL
11513 | AÇO CA-50 - 10,0 MM - 3/8" - NERVURADO | SIURB | Kg | 38.248 | 7.45 | 284.94
17740 | ARAME RECOZIDO N. 16 E N. 18 | SIURB | Kg | 0.683 | 15.11 | 10.32
10633 | ARGAMASSA DE CIMENTO COM AREIA MÉDIA 1:5 | SIURB | M3 | 0.2748 | 571.11 | 156.94
12534 | BLOCO DE CONCRETO COMUM - (19X19X39)CM | SIURB | Un | 59.625 | 4.7 | 280.23
36205 | CHAPÉU DE BOCA DE LOBO | SIURB | Un | 1 | 49.65 | 49.65
10524 | CONCRETO USINADO, BRITA 1E2,SLUMP 5+OU-1cm / FCK= 20,0MPA | SIURB | M3 | 0.4202 | 418.37 | 175.79
10535 | CONCRETO USINADO, CONSUMO 120 KG CIMENTO/M3 - BRITA 1 E 2 | SIURB | M3 | 0.1555 | 467.75 | 72.73
11066 | PINUS - SARRAFO DE 1" X 4" - BRUTO | SIURB | M | 0.9942 | 3.49 | 3.46
11070 | PINUS - TÁBUA DE 1" X 12" - BRUTA | SIURB | M | 1.58 | 12.46 | 19.68
17515 | PREGO 18 X 27 COMUM - POLIDO | SIURB | Kg | 0.237 | 13.69 | 3.24
36226 | TAMPA DE CONCRETO PARA BOCA DE LOBO - TIPO PMSP - MEDIDA DE 1,10 X 0,70 X 0,08 M | SIURB | Un | 1 | 271.17 | 271.17
|  |  |  | TOTAL Material: |  | 1328.15
Mão de Obra |  | FONTE | UNID | COEFICIENTE | PREÇO UNITÁRIO | TOTAL
02014 | AJUDANTE DE CARPINTEIRO (SGSP) | SIURB | H | 2.212 | 20.53 | 45.41
02001 | AJUDANTE GERAL (SGSP) | SIURB | H | 4.7614 | 21.31 | 101.46
02102 | ARMADOR - OFICIAL FERREIRO (SGSP) | SIURB | H | 3.415 | 25.04 | 85.51
02013 | CARPINTEIRO (SGSP) | SIURB | H | 2.212 | 25.46 | 56.31
02020 | PEDREIRO (SGSP) | SIURB | H | 12.0343 | 25.32 | 304.7
02099 | SERVENTE (SGSP) | SIURB | H | 10.78 | 20.57 | 221.74
|  |  |  | TOTAL Mão de Obra: |  | 815.13
|  |  |  | VALOR: |  | 2143.55
1.5.1. 05.11.00 (I) ABERTURA DE CAIXA ATÉ 25CM, INCLUI ESCAVAÇÃO, COMPACTAÇÃO, TRANSPORTE E PREPARO DO SUB-LEITO (M2)
Equipamento |  | FONTE | UNID | COEFICIENTE | PREÇO UNITÁRIO | TOTAL
94113 | CAMINHÃO BASCULANTE - 4 M3 | SIURB | H | 0.0285 | 197.1 | 5.61
94014 | CAMINHÃO IRRIGADEIRA - 6000 L- BASCULANTE C/CABINE. | SIURB | H | 0.019 | 187.49 | 3.56
94038 | MOTONIVELADORA - 125 HP | SIURB | H | 0.019 | 339.75 | 6.45
94015 | PÁ CARREGADEIRA DE PNEUS - 1,80 M3 | SIURB | H | 0.0142 | 274.23 | 3.89
94054 | ROLO COMPACTADOR VIBRATÓRIO DE UM CILINDRO-DYNAPAC CA-15PD - 6,9 T - PÉ DE CARNEIRO | SIURB | H | 0.0095 | 179.51 | 1.7
|  |  |  | TOTAL Equipamento: |  | 21.21
Mão de Obra |  | FONTE | UNID | COEFICIENTE | PREÇO UNITÁRIO | TOTAL
02099 | SERVENTE (SGSP) | SIURB | H | 0.0225 | 20.57 | 0.46
|  |  |  | TOTAL Mão de Obra: |  | 0.46
|  |  |  | VALOR: |  | 21.69
1.5.2. 04.14.00 (I) CARGA E REMOÇÃO DE TERRA ATÉ A DISTÂNCIA MÉDIA DE 1,0KM, COM CAMINHÃO BASCULANTE DE 10M3 (M3)
Equipamento |  | FONTE | UNID | COEFICIENTE | PREÇO UNITÁRIO | TOTAL
94008 | CAMINHÃO BASCULANTE - 10 M3 | SIURB | H | 0.03704 | 280.63 | 10.39
94015 | PÁ CARREGADEIRA DE PNEUS - 1,80 M3 | SIURB | H | 0.01395 | 274.23 | 3.82
|  |  |  | TOTAL Equipamento: |  | 14.21
|  |  |  | VALOR: |  | 14.22
1.5.3. 01.03.10 (E) TRANSPORTE DE TERRA POR CAMINHÃO BASCULANTE, A PARTIR DE 1KM (M3XKM)
Equipamento |  | FONTE | UNID | COEFICIENTE | PREÇO UNITÁRIO | TOTAL
94008 | CAMINHÃO BASCULANTE - 10 M3 | SIURB | H | 0.009519 | 280.63 | 2.67
|  |  |  | TOTAL Equipamento: |  | 2.67
|  |  |  | VALOR: |  | 2.67
1.5.4. 05.09.007 TAXA DE DESTINAÇÃO DE RESÍDUO SÓLIDO EM ATERRO, TIPO SOLO/TERRA (M3)
Geral |  | FONTE | UNID | COEFICIENTE | PREÇO UNITÁRIO | TOTAL
A.05.000.020306 | Taxa de destinação de resíduo sólido em aterro, tipo solo/terra | SP Obras | M3 | 1 | 29.4 | 29.4
|  |  |  | TOTAL Geral: |  | 29.4
|  |  |  | VALOR: |  | 29.4
1.5.5. 100575 REGULARIZAÇÃO DE SUPERFÍCIES COM MOTONIVELADORA. AF_11/2019 (M2)
Equipamento Custo Horário |  | FONTE | UNID | COEFICIENTE | PREÇO UNITÁRIO | TOTAL
5934 | MOTONIVELADORA POTÊNCIA BÁSICA LÍQUIDA (PRIMEIRA MARCHA) 125 HP, PESO BRUTO 13032 KG, LARGURA DA LÂMINA DE 3,7 M - CHI DIURNO. AF_06/2014 | SINAPI | CHI | 0.001 | 93.65 | 0.09
5932 | MOTONIVELADORA POTÊNCIA BÁSICA LÍQUIDA (PRIMEIRA MARCHA) 125 HP, PESO BRUTO 13032 KG, LARGURA DA LÂMINA DE 3,7 M - CHP DIURNO. AF_06/2014 | SINAPI | CHP | 0.0001 | 249.73 | 0.02
|  |  |  | TOTAL Equipamento Custo Horário: |  | 0.11
Mão de Obra com Encargos Complementares |  | FONTE | UNID | COEFICIENTE | PREÇO UNITÁRIO | TOTAL
88316 | SERVENTE COM ENCARGOS COMPLEMENTARES | SINAPI | H | 0.001 | 24.59 | 0.02
|  |  |  | TOTAL Mão de Obra com Encargos Complementares: |  | 0.02
|  |  |  | VALOR: |  | 0.13
1.5.6. 05.14.01 (I) FORNECIMENTO E ASSENTAMENTO DE GUIAS TIPO PMSP 100, INCLUSIVE ENCOSTAMENTO DE TERRA - FCK=20,0MPA (M)
Material |  | FONTE | UNID | COEFICIENTE | PREÇO UNITÁRIO | TOTAL
10630 | ARGAMASSA DE CIMENTO COM AREIA GROSSA 1:3 | SIURB | M3 | 0.0006 | 692.06 | 0.41
10522 | CONCRETO USINADO, BRITA 1E2,SLUMP 5+OU-1cm / FCK= 15,0MPA | SIURB | M3 | 0.0164 | 399.25 | 6.54
36210 | GUIA DE CONCRETO TIPO PMSP "100" 20 MPA | SIURB | M | 1.04 | 29.04 | 30.2
|  |  |  | TOTAL Material: |  | 37.15
Mão de Obra |  | FONTE | UNID | COEFICIENTE | PREÇO UNITÁRIO | TOTAL
02062 | CALCETEIRO - ASSENTADOR DE GUIAS (SGSP) | SIURB | H | 0.2 | 25.52 | 5.1
02099 | SERVENTE (SGSP) | SIURB | H | 0.3 | 20.57 | 6.17
|  |  |  | TOTAL Mão de Obra: |  | 11.27
|  |  |  | VALOR: |  | 48.44
1.5.7. 94283 EXECUÇÃO DE SARJETA DE CONCRETO USINADO, MOLDADA IN LOCO EM TRECHO RETO, 45 CM BASE X 15 CM ALTURA. AF_06/2016 (M)
Material |  | FONTE | UNID | COEFICIENTE | PREÇO UNITÁRIO | TOTAL
00000370 | AREIA MEDIA - POSTO JAZIDA/FORNECEDOR (RETIRADO NA JAZIDA, SEM TRANSPORTE) | SINAPI | M3 | 0.015 | 75 | 1.12
00034492 | CONCRETO USINADO BOMBEAVEL, CLASSE DE RESISTENCIA C20, COM BRITA 0 E 1, SLUMP = 100 +/- 20 MM, EXCLUI SERVICO DE BOMBEAMENTO (NBR 8953) | SINAPI | M3 | 0.084 | 426.93 | 35.86
00004517 | SARRAFO *2,5 X 7,5* CM EM PINUS, MISTA OU EQUIVALENTE DA REGIAO - BRUTA | SINAPI | M | 0.2 | 2.63 | 0.52
00006189 | TABUA NAO APARELHADA *2,5 X 30* CM, EM MACARANDUBA/MASSARANDUBA, ANGELIM OU EQUIVALENTE DA REGIAO - BRUTA | SINAPI | M | 0.125 | 32.67 | 4.08
|  |  |  | TOTAL Material: |  | 41.58
Mão de Obra com Encargos Complementares |  | FONTE | UNID | COEFICIENTE | PREÇO UNITÁRIO | TOTAL
88309 | PEDREIRO COM ENCARGOS COMPLEMENTARES | SINAPI | H | 0.543 | 28.44 | 15.44
88316 | SERVENTE COM ENCARGOS COMPLEMENTARES | SINAPI | H | 0.543 | 24.59 | 13.35
|  |  |  | TOTAL Mão de Obra com Encargos Complementares: |  | 28.79
|  |  |  | VALOR: |  | 70.37
1.5.8. 05.19.02 (I) CONSTRUÇÃO DE SARJETA OU SARJETÃO DE CONCRETO - FCK= 20,0MPA (M3)
Material |  | FONTE | UNID | COEFICIENTE | PREÇO UNITÁRIO | TOTAL
10524 | CONCRETO USINADO, BRITA 1E2,SLUMP 5+OU-1cm / FCK= 20,0MPA | SIURB | M3 | 1.03 | 418.37 | 430.92
10543 | PEDRA BRITADA NÚMERO 2 | SIURB | M3 | 0.303 | 132.49 | 40.14
11063 | PINUS - TÁBUA DE 1" X 6" - BRUTA | SIURB | M | 3.33 | 4.94 | 16.45
|  |  |  | TOTAL Material: |  | 487.51
Mão de Obra |  | FONTE | UNID | COEFICIENTE | PREÇO UNITÁRIO | TOTAL
02020 | PEDREIRO (SGSP) | SIURB | H | 2 | 25.32 | 50.64
02099 | SERVENTE (SGSP) | SIURB | H | 2 | 20.57 | 41.14
|  |  |  | TOTAL Mão de Obra: |  | 91.78
|  |  |  | VALOR: |  | 579.32
1.5.9. 02.04.09 (E) ARMADURA EM AÇO CA-60 - TELA (KG)
Material |  | FONTE | UNID | COEFICIENTE | PREÇO UNITÁRIO | TOTAL
17740 | ARAME RECOZIDO N. 16 E N. 18 | SIURB | Kg | 0.01 | 15.11 | 0.15
27540 | TELA SOLDADA NERVURADA Q-196 PAINEL (AÇO CA60 - MALHA 10 X 10 CM - FIO 5,0 MM) | SIURB | Kg | 1.02 | 8.94 | 9.11
|  |  |  | TOTAL Material: |  | 9.26
Mão de Obra |  | FONTE | UNID | COEFICIENTE | PREÇO UNITÁRIO | TOTAL
02016 | AJUDANTE DE FERREIRO - ARMADOR (SGSP) | SIURB | H | 0.04 | 21.01 | 0.84
02015 | FERREIRO (SGSP) | SIURB | H | 0.04 | 25.04 | 1
|  |  |  | TOTAL Mão de Obra: |  | 1.84
|  |  |  | VALOR: |  | 11.11
1.5.10. 01.04.15 (E) LASTRO DE BRITA (M3)
Material |  | FONTE | UNID | COEFICIENTE | PREÇO UNITÁRIO | TOTAL
10543 | PEDRA BRITADA NÚMERO 2 | SIURB | M3 | 1.2 | 132.49 | 158.98
|  |  |  | TOTAL Material: |  | 158.98
Mão de Obra |  | FONTE | UNID | COEFICIENTE | PREÇO UNITÁRIO | TOTAL
02099 | SERVENTE (SGSP) | SIURB | H | 2 | 20.57 | 41.14
|  |  |  | TOTAL Mão de Obra: |  | 41.14
|  |  |  | VALOR: |  | 200.15
1.5.11. 11.18.140 LASTRO E/OU FUNDAÇÃO EM RACHÃO MECANIZADO (M3)
Equipamento |  | FONTE | UNID | COEFICIENTE | PREÇO UNITÁRIO | TOTAL
S.07.000.080230 | Pá-carregadeira sobre pneus, potência 120 a 122HP (88,5 a 119 kW) capacidade da caçamba de 1,7 a 5,0m³, ref. CAT924G da CATERPILLAR ou equivalente | SP Obras | H | 0.0159 | 296.28 | 4.71
S.01.000.080344 | Trator sobre esteiras potência 76 a 88HP (56 a 64,9kW), ref. D4 da Komatsu ou equivalente | SP Obras | H | 0.0278 | 398.49 | 11.08
|  |  |  | TOTAL Equipamento: |  | 15.79
Material |  | FONTE | UNID | COEFICIENTE | PREÇO UNITÁRIO | TOTAL
B.05.000.020521 | Pedra de mão (rachão) | SP Obras | M3 | 1.3 | 152.39 | 198.11
|  |  |  | TOTAL Material: |  | 198.11
Mão de Obra |  | FONTE | UNID | COEFICIENTE | PREÇO UNITÁRIO | TOTAL
B.01.000.010146 | Servente | SP Obras | H | 1 | 17.642 | 17.64
|  |  |  | TOTAL Mão de Obra: |  | 17.64
|  |  |  | VALOR: |  | 231.54
1.5.12. 54.01.210 BASE DE BRITA GRADUADA (M3)
Equipamento |  | FONTE | UNID | COEFICIENTE | PREÇO UNITÁRIO | TOTAL
S.01.000.080102 | Caminhão com irrigadeira e autobomba, capacidade mínima de 6.000 litros - COND.D | SP Obras | H | 0.0325 | 202.8 | 6.59
S.01.000.080332 | Motoniveladora com escarificador potência 140HP (104kW), ref. CAT 120H da CATERPILLAR ou equivalente | SP Obras | H | 0.0465 | 291.87 | 13.57
S.01.000.080337 | Rolo compactador autopropelido, vibratório em aço, cilindros lisos em tandem, potência 80 HP (59 kW); ref. CC21 Dynapac 6 toneladas ou equivalente | SP Obras | H | 0.075 | 193.13 | 14.48
|  |  |  | TOTAL Equipamento: |  | 34.64
Material |  | FONTE | UNID | COEFICIENTE | PREÇO UNITÁRIO | TOTAL
B.05.000.020516 | Brita graduada usinada posto obra | SP Obras | M3 | 1.3 | 159.02 | 206.73
|  |  |  | TOTAL Material: |  | 206.73
Mão de Obra |  | FONTE | UNID | COEFICIENTE | PREÇO UNITÁRIO | TOTAL
B.01.000.010146 | Servente | SP Obras | H | 0.154 | 17.642 | 2.72
|  |  |  | TOTAL Mão de Obra: |  | 2.72
|  |  |  | VALOR: |  | 244.09
1.5.13. 100973 CARGA, MANOBRA E DESCARGA DE SOLOS E MATERIAIS GRANULARES EM CAMINHÃO BASCULANTE 6 M³ - CARGA COM PÁ CARREGADEIRA (CAÇAMBA DE 1,7 A 2,8 M³ / 128 HP) E DESCARGA LIVRE (UNIDADE: M3). AF_07/2020 (M3)
Equipamento Custo Horário |  | FONTE | UNID | COEFICIENTE | PREÇO UNITÁRIO | TOTAL
67827 | CAMINHÃO BASCULANTE 6 M3 TOCO, PESO BRUTO TOTAL 16.000 KG, CARGA ÚTIL MÁXIMA 11.130 KG, DISTÂNCIA ENTRE EIXOS 5,36 M, POTÊNCIA 185 CV, INCLUSIVE CAÇAMBA METÁLICA - CHI DIURNO. AF_06/2014 | SINAPI | CHI | 0.0203 | 66.37 | 1.34
67826 | CAMINHÃO BASCULANTE 6 M3 TOCO, PESO BRUTO TOTAL 16.000 KG, CARGA ÚTIL MÁXIMA 11.130 KG, DISTÂNCIA ENTRE EIXOS 5,36 M, POTÊNCIA 185 CV, INCLUSIVE CAÇAMBA METÁLICA - CHP DIURNO. AF_06/2014 | SINAPI | CHP | 0.0267 | 190.9 | 5.09
5942 | PÁ CARREGADEIRA SOBRE RODAS, POTÊNCIA LÍQUIDA 128 HP, CAPACIDADE DA CAÇAMBA 1,7 A 2,8 M3, PESO OPERACIONAL 11632 KG - CHI DIURNO. AF_06/2014 | SINAPI | CHI | 0.0151 | 71.03 | 1.07
5940 | PÁ CARREGADEIRA SOBRE RODAS, POTÊNCIA LÍQUIDA 128 HP, CAPACIDADE DA CAÇAMBA 1,7 A 2,8 M3, PESO OPERACIONAL 11632 KG - CHP DIURNO. AF_06/2014 | SINAPI | CHP | 0.0083 | 180.94 | 1.5
|  |  |  | TOTAL Equipamento Custo Horário: |  | 9
|  |  |  | VALOR: |  | 9
1.5.14. 97912 TRANSPORTE COM CAMINHÃO BASCULANTE DE 6 M³, EM VIA URBANA EM LEITO NATURAL (UNIDADE: M3XKM). AF_07/2020 (M3XKM)
Equipamento Custo Horário |  | FONTE | UNID | COEFICIENTE | PREÇO UNITÁRIO | TOTAL
67827 | CAMINHÃO BASCULANTE 6 M3 TOCO, PESO BRUTO TOTAL 16.000 KG, CARGA ÚTIL MÁXIMA 11.130 KG, DISTÂNCIA ENTRE EIXOS 5,36 M, POTÊNCIA 185 CV, INCLUSIVE CAÇAMBA METÁLICA - CHI DIURNO. AF_06/2014 | SINAPI | CHI | 0.0075 | 66.37 | 0.49
67826 | CAMINHÃO BASCULANTE 6 M3 TOCO, PESO BRUTO TOTAL 16.000 KG, CARGA ÚTIL MÁXIMA 11.130 KG, DISTÂNCIA ENTRE EIXOS 5,36 M, POTÊNCIA 185 CV, INCLUSIVE CAÇAMBA METÁLICA - CHP DIURNO. AF_06/2014 | SINAPI | CHP | 0.0175 | 190.9 | 3.34
|  |  |  | TOTAL Equipamento Custo Horário: |  | 3.83
|  |  |  | VALOR: |  | 3.83
1.5.15. 05.27.00 (I) IMPRIMAÇÃO BETUMINOSA IMPERMEABILIZANTE (M2)
Equipamento |  | FONTE | UNID | COEFICIENTE | PREÇO UNITÁRIO | TOTAL
94013 | CAMINHÃO ESPARGIDOR- TANQUE 6000 L. | SIURB | H | 0.0059 | 220.69 | 1.3
|  |  |  | TOTAL Equipamento: |  | 1.3
Material |  | FONTE | UNID | COEFICIENTE | PREÇO UNITÁRIO | TOTAL
36062 | ASFALTO DILUÍDO CM-30 - IMPERMEABILIZANTE | SIURB | Kg | 1.5 | 8.13 | 12.19
|  |  |  | TOTAL Material: |  | 12.19
Mão de Obra |  | FONTE | UNID | COEFICIENTE | PREÇO UNITÁRIO | TOTAL
02099 | SERVENTE (SGSP) | SIURB | H | 0.0059 | 20.57 | 0.12
|  |  |  | TOTAL Mão de Obra: |  | 0.12
|  |  |  | VALOR: |  | 13.61
1.5.16. 05.26.00 (I) IMPRIMAÇÃO BETUMINOSA LIGANTE (M2)
Equipamento |  | FONTE | UNID | COEFICIENTE | PREÇO UNITÁRIO | TOTAL
94013 | CAMINHÃO ESPARGIDOR- TANQUE 6000 L. | SIURB | H | 0.0047 | 220.69 | 1.03
|  |  |  | TOTAL Equipamento: |  | 1.03
Material |  | FONTE | UNID | COEFICIENTE | PREÇO UNITÁRIO | TOTAL
36111 | EMULSÃO ASFÁLTICA (LIGANTE) - RR 1C | SIURB | Kg | 1.2 | 4.81 | 5.77
|  |  |  | TOTAL Material: |  | 5.77
Mão de Obra |  | FONTE | UNID | COEFICIENTE | PREÇO UNITÁRIO | TOTAL
02099 | SERVENTE (SGSP) | SIURB | H | 0.0047 | 20.57 | 0.09
|  |  |  | TOTAL Mão de Obra: |  | 0.09
|  |  |  | VALOR: |  | 6.9
1.5.17. 05.28.00 (I) REVESTIMENTO DE CONCRETO ASFÁLTICO (SEM TRANSPORTE) (M3)
Equipamento |  | FONTE | UNID | COEFICIENTE | PREÇO UNITÁRIO | TOTAL
94014 | CAMINHÃO IRRIGADEIRA - 6000 L- BASCULANTE C/CABINE. | SIURB | H | 0.1388 | 187.49 | 26.02
94019 | COMPRESSOR PORTÁTIL ATLAS COPCO - MOD.XAS 137 - 275 PCM SEM ROMPEDOR | SIURB | H | 0.0694 | 82.45 | 5.72
94275 | ROLO COMPACTADOR DE PNEUS 27T - ASFALTO - DYNAPAC CP 2700 | SIURB | H | 0.1388 | 265.45 | 36.84
94049 | ROLO COMPACTADOR VIBRATÓRIO DE UM CILINDRO - MULLER BRASIL - VAP 55A | SIURB | H | 0.1388 | 158.34 | 21.97
94293 | VIBROACABADORA DE ASFALTO SOBRE ESTEIRA CAP. 300 TON/H | SIURB | H | 0.1388 | 287.03 | 39.83
|  |  |  | TOTAL Equipamento: |  | 130.38
Material |  | FONTE | UNID | COEFICIENTE | PREÇO UNITÁRIO | TOTAL
36061 | CONCRETO ASFALTICO | SIURB | TON | 2.3 | 528.98 | 1216.65
|  |  |  | TOTAL Material: |  | 1216.65
Mão de Obra |  | FONTE | UNID | COEFICIENTE | PREÇO UNITÁRIO | TOTAL
02225 | RASTELEIRO (SGSP) | SIURB | H | 0.2777 | 30.22 | 8.39
02099 | SERVENTE (SGSP) | SIURB | H | 0.8333 | 20.57 | 17.14
|  |  |  | TOTAL Mão de Obra: |  | 25.53
|  |  |  | VALOR: |  | 1372.62
1.5.18. 05.78.01 (I) CARGA, DESCARGA E TRANSPORTE DE CONCRETO ASFÁLTICO ATÉ A DISTÂNCIA MÉDIA DE IDA E VOLTA DE 1KM (M3)
Equipamento |  | FONTE | UNID | COEFICIENTE | PREÇO UNITÁRIO | TOTAL
94113 | CAMINHÃO BASCULANTE - 4 M3 | SIURB | H | 0.096 | 197.1 | 18.92
|  |  |  | TOTAL Equipamento: |  | 18.92
|  |  |  | VALOR: |  | 18.92
1.5.19. 05.78.07 (I) TRANSPORTE DE CONCRETO ASFÁLTICO ALÉM DO PRIMEIRO KM (M3XKM)
Equipamento |  | FONTE | UNID | COEFICIENTE | PREÇO UNITÁRIO | TOTAL
94113 | CAMINHÃO BASCULANTE - 4 M3 | SIURB | H | 0.017 | 197.1 | 3.35
|  |  |  | TOTAL Equipamento: |  | 3.35
|  |  |  | VALOR: |  | 3.35
1.5.20. 06.21.00 (I) LEVANTAMENTO OU REBAIXAMENTO DE TAMPÃO DE POÇO DE VISITA (UN)
Material |  | FONTE | UNID | COEFICIENTE | PREÇO UNITÁRIO | TOTAL
10629 | ARGAMASSA DE CIMENTO COM AREIA MÉDIA 1:3 | SIURB | M3 | 0.0309 | 689.45 | 21.3
36010 | REVESTIMENTO COM 2 CM DE ARGAMASSA 1:3 | SIURB | M2 | 0.44 | 51.94 | 22.85
12580 | TIJOLO MAÇICO DE BARRO COMUM | SIURB | Un | 84.666 | 0.5 | 42.33
|  |  |  | TOTAL Material: |  | 86.48
Mão de Obra |  | FONTE | UNID | COEFICIENTE | PREÇO UNITÁRIO | TOTAL
02020 | PEDREIRO (SGSP) | SIURB | H | 1 | 25.32 | 25.32
02099 | SERVENTE (SGSP) | SIURB | H | 2.382 | 20.57 | 48.99
|  |  |  | TOTAL Mão de Obra: |  | 74.31
|  |  |  | VALOR: |  | 160.83
1.6.1. 00013521 PLACA DE ACO ESMALTADA PARA IDENTIFICACAO DE RUA, *45 CM X 20* CM (UN)
Material |  | FONTE | UNID | COEFICIENTE | PREÇO UNITÁRIO | TOTAL
00013521 | PLACA DE ACO ESMALTADA PARA IDENTIFICACAO DE RUA, *45 CM X 20* CM | SINAPI | UN | 1 | 82.5 | 82.5
|  |  |  | TOTAL Material: |  | 82.5
|  |  |  | VALOR: |  | 82.5
1.6.2. 00034723 PLACA DE SINALIZACAO EM CHAPA DE ACO NUM 16 COM PINTURA REFLETIVA (M2)
Material |  | FONTE | UNID | COEFICIENTE | PREÇO UNITÁRIO | TOTAL
00034723 | PLACA DE SINALIZACAO EM CHAPA DE ACO NUM 16 COM PINTURA REFLETIVA | SINAPI | M2 | 1 | 577.5 | 577.5
|  |  |  | TOTAL Material: |  | 577.5
|  |  |  | VALOR: |  | 577.5
1.6.3. 00005050 POSTE CONICO CONTINUO EM ACO GALVANIZADO, RETO, FLANGEADO, H = 3 M, DIAMETRO INFERIOR = *95* MM (UN)
Material |  | FONTE | UNID | COEFICIENTE | PREÇO UNITÁRIO | TOTAL
00005050 | POSTE CONICO CONTINUO EM ACO GALVANIZADO, RETO, FLANGEADO, H = 3 M, DIAMETRO INFERIOR = *95* MM | SINAPI | UN | 1 | 481.69 | 481.69
|  |  |  | TOTAL Material: |  | 481.69
|  |  |  | VALOR: |  | 481.69
1.6.4. 00000397 ABRACADEIRA EM ACO PARA AMARRACAO DE ELETRODUTOS, TIPO D, COM 2 1/2" E PARAFUSO DE FIXACAO (UN)
Material |  | FONTE | UNID | COEFICIENTE | PREÇO UNITÁRIO | TOTAL
00000397 | ABRACADEIRA EM ACO PARA AMARRACAO DE ELETRODUTOS, TIPO D, COM 2 1/2" E PARAFUSO DE FIXACAO | SINAPI | UN | 1 | 6.26 | 6.26
|  |  |  | TOTAL Material: |  | 6.26
|  |  |  | VALOR: |  | 6.26
1.6.5. 70.02.022 SINALIZAÇÃO HORIZONTAL EM TINTA A BASE DE RESINA ACRÍLICA EMULSIONADA EM ÁGUA (M2)
Material |  | FONTE | UNID | COEFICIENTE | PREÇO UNITÁRIO | TOTAL
N.07.000.000018 | Execução de sinalização horizontal com aplicação tinta a base de resina acrílica emulsionada em água, ABNT NBR 13699 | SP Obras | M2 | 1 | 38.99 | 38.99
|  |  |  | TOTAL Material: |  | 38.99
|  |  |  | VALOR: |  | 38.99
1.6.6. 102498 PINTURA DE MEIO-FIO COM TINTA BRANCA A BASE DE CAL (CAIAÇÃO). AF_05/2021 (M)
Material |  | FONTE | UNID | COEFICIENTE | PREÇO UNITÁRIO | TOTAL
00011161 | CAL HIDRATADA PARA PINTURA | SINAPI | KG | 0.106 | 1.5 | 0.15
|  |  |  | TOTAL Material: |  | 0.15
Mão de Obra com Encargos Complementares |  | FONTE | UNID | COEFICIENTE | PREÇO UNITÁRIO | TOTAL
88310 | PINTOR COM ENCARGOS COMPLEMENTARES | SINAPI | H | 0.037 | 32.7 | 1.2
88316 | SERVENTE COM ENCARGOS COMPLEMENTARES | SINAPI | H | 0.016 | 24.59 | 0.39
|  |  |  | TOTAL Mão de Obra com Encargos Complementares: |  | 1.59
|  |  |  | VALOR: |  | 1.74
1.7.1. 55.01.020 LIMPEZA FINAL DA OBRA (M2)
Mão de Obra |  | FONTE | UNID | COEFICIENTE | PREÇO UNITÁRIO | TOTAL
B.01.000.010146 | Servente | SP Obras | H | 0.7 | 17.642 | 12.35
|  |  |  | TOTAL Mão de Obra: |  | 12.35
|  |  |  | VALOR: |  | 12.35
KÉZYA DE SOUZA GOMES Engenheira Civil / Responsável Técnico CREA: 5069846797-SP ART: 2620240313408 MARCUS IVONICA SECRETÁRIO MUNICIPAL DE OBRAS E PLANEJAMENTO CPF: 181.376.328-32