## orcamento
1. RUA NOVA YORK
1.1. SERVIÇOS PRELIMINARES
1.1.1. 103689 FORNECIMENTO E INSTALAÇÃO DE PLACA DE OBRA COM CHAPA GALVANIZADA E ESTRUTURA DE MADEIRA. AF_03/2022_PS (M2)
QTD
PLACA DE OBRA= MINIMO 3,00 M X 1,50 M | 3*1,5 | 4.5 | 4.5
4.5
1.1.2. 00037524 TELA PLASTICA LARANJA, TIPO TAPUME PARA SINALIZACAO, MALHA RETANGULAR, ROLO 1.20 X 50 M (L X C) (M)
QTD
REGIÃO DA KANSAS ¦ 40,00 M | 40 | 40 | 40
REGIÃO DA RUA FLORIDA ¦ 40,00 M | 40 | 40 | 40
REGIÃO DA RUA FILADELFIA ¦ 40,00 M | 40 | 40 | 40
120
1.1.3. 00010776 LOCACAO DE CONTAINER 2,30 X 6,00 M, ALT. 2,50 M, PARA ESCRITORIO, SEM DIVISORIAS INTERNAS E SEM SANITARIO (NAO INCLUI MOBILIZACAO/DESMOBILIZACAO) (MES)
QTD
1 UNIDADE X 4 MESES DE OBRA = 4 MESES | 4 | 4 | 4
4
1.1.4. 16.06.052 LOCAÇÃO MENSAL DE ESTRUTURA DE COBERTURA IMPERMEÁVEL (TENDA) INCLUSIVE MONTAGEM E FRETE. (M2)
QTD
Locação mensal de estrutura de cobertura impermeável (tenda) inclusive montagem e frete. ( 3 x 5 ) x 4 meses | (3*5)*4 | 60 | 60
60
1.1.5. 02.01.180 BANHEIRO QUÍMICO MODELO STANDARD, COM MANUTENÇÃO CONFORME EXIGÊNCIAS DA CETESB (UNMES)
QTD
Banheiro químico modelo Standard, com manutenção conforme exigências da CETESB (UNMES) (4 meses) | 4 | 4 | 4
4
1.2. DEMOLIÇÕES, LIMPEZA E MOVIMENTAÇÃO DE SOLO
1.2.1. 17.50.23 (E) DEMOLIÇÃO MECANIZADA DE CONCRETO ARMADO (M3)
QTD
DEMOLIÇÃO DE TUBO EXISTENTE ( ESTACA 8+14M) ɸ 400MM = COMPRIMENTO 6,0 M X ÁREA DE CONCRETO 0,085 M² = 0,51 M³ | 6*0,085 | 0.51 | 0.51
0.51
1.2.2. 05.05.00 (I) DEMOLIÇÃO DE CAPA ASFÁLTICA, INCLUI CARGA NO CAMINHÃO (M2)
QTD
DEMOLIÇÃO DE PAV. ASFÁLTICO ¦ 85,41 M² | 85,41 | 85.41 | 85.41
85.41
1.2.3. 01.01.07 (E) REMOÇÃO DE ENTULHO COM CAÇAMBA METÁLICA, INCLUSIVE CARGA MANUAL E DESCARGA EM BOTA-FORA (M3)
QTD
REMOÇÃO DE ENTULHO EXISTENTE NA REGIÃO DE EROSÃO DA VIA ¦ 40,0 M + 10 = 50,0 M X 0,50 M ALTURA X 0,60 M DE LARGURA =15,0 M³ x 50% EMPOLAMENTO | (50*0,5*0,6) * 1,50 | 22.5 | 22.5
DEMOLIÇÃO DE PAV. ASFÁLTICO ¦85,41 M² X 0,15 ESPESSURA = 0,86 M³ x 50% EMPOLAMENTO | (85,41*0,15)*1,50 | 19.2173 | 19.2172
TUBO DEMOLIDO ¦ VOLUME DE 0,51 M³ x 50% EMPOLAMENTO | (6*0,085)*1,50 | 0.765 | 0.765
42.49
1.3. SISTEMA DE DRENAGEM
1.3.1. INSTALAÇÃO DE TUBOS
1.3.1.1. 102278 ESCAVAÇÃO MECANIZADA DE VALA COM PROF. MAIOR QUE 1,50 M ATÉ 3,0 M (MÉDIA MONTANTE E JUSANTE/UMA COMPOSIÇÃO POR TRECHO), ESCAVADEIRA (1,2 M3), LARG. DE 1,5 M A 2,5 M, EM SOLO DE 1A CATEGORIA, EM LOCAIS COM ALTO NÍVEL DE INTERFERÊNCIA. AF_02/2021 (M3)
QTD
PV EXISTENTE, ESTR. LARAMARA ¦ REGIÃO P/ LIGAÇÃO DE TUBULAÇÃO ¦ 2,5 M DE LARGURA X 2,40 M DE PROFUNDIDADE X 2,0 M DE COMPRIMENTO = 2,5 X 2,4 X 2 = 12,0 M³ | 2,00*2,50*2,00 | 10 | 10
TUBO DE 600 MM¦ V. ESCAVADO = 1,50 M DE LARGURA X 1,20 M DE PROFUNDIDADE X COMPRIMENTO DE 175 | 1,50*1,20*175 | 315 | 315
TUBO DE 800 MM¦ V. ESCAVADO = 1,70 M DE LARGURA X 2,1 M DE PROFUNDIDADE X COMPRIMENTO DE 105 | 1,7*2,1*105 | 374.85 | 374.85
POÇO DE VISITA Ø80 ¦ V. ESCAVADO ¦ ÁREA DA BASE 2,00 M X 2,00 M X 2,00M | 2,00*2,00*2,00*3 | 24 | 24
POÇO DE VISITA Ø60 ¦ V. ESCAVADO ¦ ÁREA DA BASE 2,00 M x 2,50 M | 2,00*2,50*2,00*3 | 30 | 30
753.85
1.3.1.2. 101623 PREPARO DE FUNDO DE VALA COM LARGURA MENOR QUE 1,5 M, COM CAMADA DE BRITA, LANÇAMENTO MECANIZADO. AF_08/2020 (M3)
QTD
TUBO DE 600 MM¦ COMPRIMENTO 175M X 1,0 M LARGURA X 0,05 M DE CAMADA DE BRITA COMPACTADA | 175*1,0*0,05 | 8.75 | 8.75
TUBO DE 800MM¦ COMPRIMENTO 105 M X 1,10 M LARGURA X 0,05 M DE CAMADA DE BRITA COMPACTADA | 105*1,1*0,05 | 5.775 | 5.775
14.53
1.3.1.3. 92214 TUBO DE CONCRETO PARA REDES COLETORAS DE ÁGUAS PLUVIAIS, DIÂMETRO DE 800 MM, JUNTA RÍGIDA, INSTALADO EM LOCAL COM BAIXO NÍVEL DE INTERFERÊNCIAS - FORNECIMENTO E ASSENTAMENTO. AF_12/2015 (M)
QTD
TUBO 800 MM = 105M | 105 | 105 | 105
105
1.3.1.4. 92212 TUBO DE CONCRETO PARA REDES COLETORAS DE ÁGUAS PLUVIAIS, DIÂMETRO DE 600 MM, JUNTA RÍGIDA, INSTALADO EM LOCAL COM BAIXO NÍVEL DE INTERFERÊNCIAS - FORNECIMENTO E ASSENTAMENTO. AF_12/2015 (M)
QTD
TUBO 600 MM = 175 | 175 | 175 | 175
175
1.3.1.5. 93369 REATERRO MECANIZADO DE VALA COM ESCAVADEIRA HIDRÁULICA (CAPACIDADE DA CAÇAMBA: 0,8 M³/POTÊNCIA: 111 HP), LARGURA DE 1,5 A 2,5 M, PROFUNDIDADE DE 1,5 A 3,0 M, COM SOLO (SEM SUBSTITUIÇÃO) DE 1ª CATEGORIA, COM COMPACTADOR DE SOLOS DE PERCUSSÃO. AF_08/2023 (M3)
QTD
REATERRO REGIÃO DE REFORMA DO PV DA AV. LARAMARA ¦ V. ESCAVADO - V. TUBO ¦ (2,5 X 2,4 X 2) - ((π X 0,9677²)/4) X 2M ) = 10,53 M³ | ((2,0*2,5)-((3,1415*0,9677²)/4))*2 | 8.5291 | 8.5291
REATERRO TUBULAÇÃO DE 800 MM ¦ V. ESCAVADO - V. TUBO ¦ (1,70 X 2,10) - ((π X 0,9677²)/4) = 2,8345 M² X 105 M | ((1,7*2,10)-((3,1415*0,9677²)/4))*105 | 297.6268 | 297.6268
REATERRO TUBO DE 600 MM ¦ V. ESCAVADO - V. TUBO ¦ (1,50 X 1,20) - (((π X 0,7487²)/4) = 1,36 M² X 175 M | ((1,50*1,20)-((3,1415*0,7487²)/4))*175 | 237.9574 | 237.9574
REATERRO REGIÃO DO "PESCOÇO " DO PV ¦ ÁREA = (2,0 M X 2,0 M ) - ((π X 1²)/4) X 36 UNIDADES | ((2,0*2,0)-((3,1415*1²)/4))*0,60*6 | 11.5727 | 11.5726
555.69
1.3.1.6. 100973 CARGA, MANOBRA E DESCARGA DE SOLOS E MATERIAIS GRANULARES EM CAMINHÃO BASCULANTE 6 M³ - CARGA COM PÁ CARREGADEIRA (CAÇAMBA DE 1,7 A 2,8 M³ / 128 HP) E DESCARGA LIVRE (UNIDADE: M3). AF_07/2020 (M3)
QTD
V. ESCAVADO - V. ATERRO X EMPOLAMENTO DE 30% | (783,85-555,69)*1,30 | 296.608 | 296.608
296.61
1.3.1.7. 97912 TRANSPORTE COM CAMINHÃO BASCULANTE DE 6 M³, EM VIA URBANA EM LEITO NATURAL (UNIDADE: M3XKM). AF_07/2020 (M3XKM)
QTD
VOLUME DE CARGA 296,61 m³ X 10 KM = | 296,61*10 | 2966.1 | 2966.1
2966.1
1.3.1.8. 05.09.007 TAXA DE DESTINAÇÃO DE RESÍDUO SÓLIDO EM ATERRO, TIPO SOLO/TERRA (M3)
QTD
VOLUME DE CARGA = 296,61M³ | 296,61 | 296.61 | 296.61
296.61
1.3.2. POÇOS DE VISITA
1.3.2.1. REFORMA DO POÇO DE VISITA - ESTR. LARAMARA
1.3.2.1.1. 00034576 BLOCO DE CONCRETO ESTRUTURAL 19 X 19 X 39 CM, FBK 10 MPA (NBR 6136) (UN)
QTD
REFORMA DO POÇO DE VISITA ¦ ÁREA 1 FACE 2,4 X 2,4 = 5,76 M² - ÁREA DO TUBO ((3,1415 X (0,80²))/4) = 5,26 M² / 0,08 M² ÁREA DE 1 BLOCO¦ARGAMASSA = 66,00 UNIDADES | 66 | 66 | 66
66
1.3.2.1.2. 88629 ARGAMASSA TRAÇO 1:3 (EM VOLUME DE CIMENTO E AREIA MÉDIA ÚMIDA), PREPARO MANUAL. AF_08/2019 (M3)
QTD
REFORMA POÇO DE VISITA - ASSENTAMENTO DE BLOCO ¦ VOLUME DE 0,10 m³ | 0,10 | 0.1 | 0.1
0.1
1.3.2.1.3. 89998 ARMAÇÃO DE CINTA DE ALVENARIA ESTRUTURAL; DIÂMETRO DE 10,0 MM. AF_09/2021 (KG)
QTD
REFORMA DO POÇO DE VISITA - 6 FIADAS ¦ ADOTADO 2,4 M X 6 FIADAS = 14,40 M ¦ BARRA DE 10 MM 0,63 KG/M ¦ 14,40 M X 0,63 KG/M = 9,07 KG | 2,4*6*0,63 | 9.072 | 9.072
9.07
1.3.2.1.4. 89996 ARMAÇÃO VERTICAL DE ALVENARIA ESTRUTURAL; DIÂMETRO DE 10,0 MM. AF_09/2021 (KG)
QTD
REFORMA DO POÇO DE VISITA - 6 FUROS NA VERTICAL ¦ ADOTADO 2,4 M X 6 FIADAS = 14,40 M ¦ BARRA DE 10 MM 0,63 KG/M ¦ 14,40 M X 0,63 KG/M = 9,07 KG | 2,4*6*0,63 | 9.072 | 9.072
9.07
1.3.2.1.5. 89993 GRAUTEAMENTO VERTICAL EM ALVENARIA ESTRUTURAL. AF_09/2021 (M3)
QTD
REFORMA DO POÇO DE VISITA - GRAUTE= 0,022 M² X 2,4 M X 6 FUROS = 0,32 M³ | 0,022*2,4*6 | 0.3168 | 0.3168
0.32
1.3.2.1.6. 89994 GRAUTEAMENTO DE CINTA INTERMEDIÁRIA OU DE CONTRAVERGA EM ALVENARIA ESTRUTURAL. AF_09/2021 (M3)
QTD
REFORMA DO POÇO DE VISITA ¦ COMPRIMENTO 2,4 X 6 FIADAS = 14,40 M X 0,022 M² DE ÁREA = 0,32 M³ | 2,4*6*0,022 | 0.3168 | 0.3168
0.32
1.3.2.1.7. 87878 CHAPISCO APLICADO EM ALVENARIAS E ESTRUTURAS DE CONCRETO INTERNAS, COM COLHER DE PEDREIRO. ARGAMASSA TRAÇO 1:3 COM PREPARO MANUAL. AF_10/2022 (M2)
QTD
REFORMA DO POÇO DE VISITA ¦ COMPRIMENTO 2,4 X 2,4 M DE ALTURA = 5,76 M² X 2 LADOS = 11,52 M² | 2,4*2,4*2 | 11.52 | 11.52
11.52
1.3.2.1.8. 87777 EMBOÇO OU MASSA ÚNICA EM ARGAMASSA TRAÇO 1:2:8, PREPARO MANUAL, APLICADA MANUALMENTE EM PANOS DE FACHADA COM PRESENÇA DE VÃOS, ESPESSURA DE 25 MM. AF_08/2022 (M2)
QTD
REFORMA DO POÇO DE VISITA ¦ COMPRIMENTO 2,4 X 2,4 M DE ALTURA = 5,76 M² LADO INTERNO | 2,4*2,4 | 5.76 | 5.76
5.76
1.3.2.2. 99244 BASE PARA POÇO DE VISITA RETANGULAR PARA DRENAGEM, EM ALVENARIA COM BLOCOS DE CONCRETO, DIMENSÕES INTERNAS = 1,5X2 M, PROFUNDIDADE = 1,40 M, EXCLUINDO TAMPÃO. AF_12/2020_PA (UN)
QTD
POÇO DE VISITA TUBO DE 600mm ¦ 3 UNIDADES | 3 | 3 | 3
3
1.3.2.3. 99290 BASE PARA POÇO DE VISITA RETANGULAR PARA DRENAGEM, EM ALVENARIA COM BLOCOS DE CONCRETO, DIMENSÕES INTERNAS = 1,5X1,5 M, PROFUNDIDADE = 1,40 M, EXCLUINDO TAMPÃO. AF_12/2020_PA (UN)
QTD
POÇO DE VISTA TUBO DE 800mm ¦ 3 UNIDADES | 3 | 3 | 3
3
1.3.2.4. 99319 CHAMINÉ CIRCULAR PARA POÇO DE VISITA PARA DRENAGEM, EM ALVENARIA COM TIJOLOS CERÂMICOS MACIÇOS, DIÂMETRO INTERNO = 0,6 M. AF_12/2020 (M)
QTD
CHAMINÉ PARA POÇO DE VISITA ¦ H MÉDIO 0,60 M X 6 UNIDADES | 0,6*6 | 3.6 | 3.6
3.6
1.3.2.5. 00011301 TAMPAO FOFO ARTICULADO, CLASSE B125 CARGA MAX 12,5 T, REDONDO, TAMPA 600 MM (COM INSCRICAO EM RELEVO DO TIPO DE REDE) (UN)
QTD
TAMPÃO ¦ 6 UNIDADES | 6 | 6 | 6
6
1.3.3. BOCAS DE LOBO
1.3.3.1. 97957 CAIXA PARA BOCA DE LOBO DUPLA RETANGULAR, EM ALVENARIA COM BLOCOS DE CONCRETO, DIMENSÕES INTERNAS: 0,6X2,2X1,2 M. AF_12/2020 (UN)
QTD
CAIXA PARA BOCA DE LOBO DUPLA RETANGULAR ¦ 4 UNIDADES | 4 | 4 | 4
CAIXA PARA BOCA DE LOBO DUPLA RETANGULAR COM MURO ALA¦ 1 UNIDA | 1 | 1 | 1
5
1.3.3.2. 00034576 BLOCO DE CONCRETO ESTRUTURAL 19 X 19 X 39 CM, FBK 10 MPA (NBR 6136) (UN)
QTD
BOCA DE LOBO DUPLA COM MURO ALA ¦ ÁREA 1 FACE 1,50 X 1,50 = 3 M² X 0,08 M² ÁREA DE 1 BLOCO X 2 | 40 | 40 | 40
40
1.3.3.3. 88629 ARGAMASSA TRAÇO 1:3 (EM VOLUME DE CIMENTO E AREIA MÉDIA ÚMIDA), PREPARO MANUAL. AF_08/2019 (M3)
QTD
BOCA DE LOBO COM MURO ALA - ASSENTAMENTO DE BLOCO ¦ VOLUME DE 0,10 m³ | 0,10 | 0.1 | 0.1
0.1
1.3.3.4. 89998 ARMAÇÃO DE CINTA DE ALVENARIA ESTRUTURAL; DIÂMETRO DE 10,0 MM. AF_09/2021 (KG)
QTD
BOCA DE LOBO COM MURO ALA - 5 FIADAS ¦ ADOTADO 1,4 M X 5 FIADAS ¦ BARRA DE 10 MM 0,63 KG/M ¦ | 1,4*5*0,63 | 4.41 | 4.41
4.41
1.3.3.5. 89993 GRAUTEAMENTO VERTICAL EM ALVENARIA ESTRUTURAL. AF_09/2021 (M3)
QTD
BOCA DE LOBO COM MURO ALA - 5 FIADAS ¦ ADOTADO 1,4 M X 5 FIADAS - GRAUTE= 0,022 M² X 1,4 M X 5 FUROS | 0,022*1,4*5 | 0.154 | 0.154
0.15
1.3.3.6. 87878 CHAPISCO APLICADO EM ALVENARIAS E ESTRUTURAS DE CONCRETO INTERNAS, COM COLHER DE PEDREIRO. ARGAMASSA TRAÇO 1:3 COM PREPARO MANUAL. AF_10/2022 (M2)
QTD
BOCA DE LOBO COM MURO ALA - ADOTADO 1,4 M X 5 FIADAS X 2 LADOS | 1,4*1,4*2 | 3.92 | 3.92
3.92
1.3.3.7. 87777 EMBOÇO OU MASSA ÚNICA EM ARGAMASSA TRAÇO 1:2:8, PREPARO MANUAL, APLICADA MANUALMENTE EM PANOS DE FACHADA COM PRESENÇA DE VÃOS, ESPESSURA DE 25 MM. AF_08/2022 (M2)
QTD
BOCA DE LOBO COM MURO ALA - 5 FIADAS ¦ ADOTADO 1,4 M X 1,4 | 1,4*1,4 | 1.96 | 1.96
1.96
1.3.4. DISSIPADOR
1.3.4.1. 2003449 DISSIPADOR DE ENERGIA - DEB 01 - AREIA, BRITA E PEDRA DE MÃO COMERCIAIS (UN)
QTD
SAÍDA DA CANALETA MEIA CANA ¦ 1 UNIDADE | 1 | 1 | 1
1
1.4. PAVIMENTAÇÃO ASFÁLTICA
1.4.1. 05.11.00 (I) ABERTURA DE CAIXA ATÉ 25CM, INCLUI ESCAVAÇÃO, COMPACTAÇÃO, TRANSPORTE E PREPARO DO SUB-LEITO (M2)
QTD
RUA NOVA YORK = 6m x 60m | 6*60 | 360 | 360
EMBOCADURA - RUA FILADELFIA | 31,10 | 31.1 | 31.1
EMBOCADURA - RUA FLORIDA | 54,14 | 54.14 | 54.14
EMBOCADURA - RUA KANSAS | 56,70 | 56.7 | 56.7
501.94
1.4.2. 100973 CARGA, MANOBRA E DESCARGA DE SOLOS E MATERIAIS GRANULARES EM CAMINHÃO BASCULANTE 6 M³ - CARGA COM PÁ CARREGADEIRA (CAÇAMBA DE 1,7 A 2,8 M³ / 128 HP) E DESCARGA LIVRE (UNIDADE: M3). AF_07/2020 (M3)
QTD
AREA: 501,94 * 0,20m + 30% EMPOLAMENTO | (501,94*0,20)*1,30 | 130.5044 | 130.5044
130.5
1.4.3. 97912 TRANSPORTE COM CAMINHÃO BASCULANTE DE 6 M³, EM VIA URBANA EM LEITO NATURAL (UNIDADE: M3XKM). AF_07/2020 (M3XKM)
QTD
130,50m³ X 10 KM | 130,50*10 | 1305 | 1305
1305
1.4.4. 05.09.007 TAXA DE DESTINAÇÃO DE RESÍDUO SÓLIDO EM ATERRO, TIPO SOLO/TERRA (M3)
QTD
130,50m³ | 130,50 | 130.5 | 130.5
130.5
1.4.5. 100575 REGULARIZAÇÃO DE SUPERFÍCIES COM MOTONIVELADORA. AF_11/2019 (M2)
QTD
RUA NOVA YORK = 6* 180,00 | 6*180 | 1080 | 1080
EMBOCADURA RUA FILADELFIA | 31,10 | 31.1 | 31.1
EMBOCADURA RUA FLORIDA | 54,14 | 54.14 | 54.14
EMBOCADURA RUA KANSAS | 56,70 | 56.7 | 56.7
1221.94
1.4.6. 93367 REATERRO MECANIZADO DE VALA COM ESCAVADEIRA HIDRÁULICA (CAPACIDADE DA CAÇAMBA: 0,8 M³/POTÊNCIA: 111 HP), LARGURA DE 1,5 A 2,5 M, PROFUNDIDADE ATÉ 1,5 M, COM SOLO (SEM SUBSTITUIÇÃO) DE 1ª CATEGORIA, COM COMPACTADOR DE SOLOS DE PERCUSSÃO. AF_08/2023 (M3)
QTD
ESTACA 8 E 9 ¦ 60,25M² x 7 | 60,25*7 | 421.75 | 421.75
421.75
1.4.7. 96399 EXECUÇÃO E COMPACTAÇÃO DE BASE E OU SUB BASE PARA PAVIMENTAÇÃO DE PEDRA RACHÃO - EXCLUSIVE CARGA E TRANSPORTE. AF_11/2019 (M3)
QTD
REATERRO MECANIZADO DE VALA COM ESCAVADEIRA HIDRÁULICA 60m x 0,60m x 0,40m PROFUNDIDADE | (180*0,60*0,40)*2 | 86.4 | 86.4
86.4
1.4.8. 97912 TRANSPORTE COM CAMINHÃO BASCULANTE DE 6 M³, EM VIA URBANA EM LEITO NATURAL (UNIDADE: M3XKM). AF_07/2020 (M3XKM)
QTD
TRANSPORTE COM CAMINHÃO BASCULANTE DE 6 M³ ¦ PEDRA RACÃO PARA RECOMPOSIÇÃO DE VALAS | 86,40* 15 | 1296 | 1296
1296
1.4.9. 96622 LASTRO COM MATERIAL GRANULAR, APLICADO EM PISOS OU LAJES SOBRE SOLO, ESPESSURA DE *5 CM*. AF_08/2017 (M3)
QTD
GUIA: 0,15 ¦ SARJETA: 0,30 ¦ 2 LADOS | ((0,15+0,30)*180*0,05)*2 | 8.1 | 8.1
SARJETÃO ¦ RUA FLORIDA | 19*0,60*0,05 | 0.57 | 0.57
SARJETÃO ¦ RUA KANSAS | 18*0,60*0,05 | 0.54 | 0.54
9.21
1.4.10. 94273 ASSENTAMENTO DE GUIA (MEIO-FIO) EM TRECHO RETO, CONFECCIONADA EM CONCRETO PRÉ-FABRICADO, DIMENSÕES 100X15X13X30 CM (COMPRIMENTO X BASE INFERIOR X BASE SUPERIOR X ALTURA), PARA VIAS URBANAS (USO VIÁRIO). AF_06/2016 (M)
QTD
GUIAS 100 X 30 X 15 CM : 180m ¦ 2 lados | 180*2 | 360 | 360
GUIA DE TRAVAMENTO : 100 X 30 X 15 CM ¦ RUA FILADELFIA, FLORIA, KANSAS E EXISTENTE) | 9+9+9+9 | 36 | 36
396
1.4.11. 94294 EXECUÇÃO DE ESCORAS DE CONCRETO PARA CONTENÇÃO DE GUIAS PRÉ-FABRICADAS. AF_06/2016 (M)
QTD
GUIA ¦ 180 M ¦ 2 LADOS | 180*2 | 360 | 360
360
1.4.12. 94288 EXECUÇÃO DE SARJETA DE CONCRETO USINADO, MOLDADA IN LOCO EM TRECHO CURVO, 30 CM BASE X 10 CM ALTURA. AF_06/2016 (M)
QTD
SARJETA ¦ = 180 M | 180*2 | 360 | 360
360
1.4.13. 94291 EXECUÇÃO DE SARJETA DE CONCRETO USINADO, MOLDADA IN LOCO EM TRECHO RETO, 60 CM BASE X 10 CM ALTURA. AF_06/2016 (M)
QTD
EXECUÇÃO DE SARJETÃO ¦ RUA FLORIDA | 19 | 19 | 19
EXECUÇÃO DE SARJETÃO ¦ RUA KANSAS | 18 | 18 | 18
37
1.4.14. 96396 EXECUÇÃO E COMPACTAÇÃO DE BASE E OU SUB BASE PARA PAVIMENTAÇÃO DE BRITA GRADUADA SIMPLES - EXCLUSIVE CARGA E TRANSPORTE. AF_11/2019 (M3)
QTD
ÁREA = 5,10m x 180m x 0,15 M DE ESPESSURA | 5,10*180*0,15 | 137.7 | 137.7
ÁREA EMBOCADURA RUA FILADELFIA x 0,15 M DE ESPESSURA | 31,10*0,15 | 4.665 | 4.665
ÁREA EMBOCADURA RUA FLORIDA x 0,15 M DE ESPESSURA | 54,14*0,15 | 8.121 | 8.121
ÁREA EMBOCADURA RUA KANSAS x 0,15 M DE ESPESSURA | 56,70*0,15 | 8.505 | 8.505
AREA EMBOCADURA ESTRADA LARAMARA x 0,15 DE ESPESSURA | 85,41*0,15 | 12.8115 | 12.8115
171.81
1.4.15. 05.27.00 (I) IMPRIMAÇÃO BETUMINOSA IMPERMEABILIZANTE (M2)
QTD
ÁREA = 5,10*180 | 5,10*180 | 918 | 918
AREA EMBOCADURA RUA FILAELFIA | 31,10 | 31.1 | 31.1
AREA EMBOCADURA RUA FLORIDA | 54,14 | 54.14 | 54.14
AREA EMBOCADURA RUA KANSAS | 56,70 | 56.7 | 56.7
AREA EMBOCADURA ESTRADA LARAMARA | 85,41 | 85.41 | 85.41
1145.35
1.4.16. 36112 EMULSÃO ASFÁLTICA (LIGANTE) - RR 2C (KG)
QTD
AREAS ¦ 3kg/m² | 1145,35*3 | 3436.05 | 3436.05
3436.05
1.4.17. 95995 EXECUÇÃO DE PAVIMENTO COM APLICAÇÃO DE CONCRETO ASFÁLTICO, CAMADA DE ROLAMENTO - EXCLUSIVE CARGA E TRANSPORTE. AF_11/2019 (M3)
QTD
ÁREAS x 0,05 M DE ESPESSURA | 1145,35*0,05 | 57.2675 | 57.2675
57.27
1.4.18. 100985 CARGA DE MISTURA ASFÁLTICA EM CAMINHÃO BASCULANTE 6 M³ (UNIDADE: M3). AF_07/2020 (M3)
QTD
57,27M³ | 57,27 | 57.27 | 57.27
57.27
1.4.19. 97912 TRANSPORTE COM CAMINHÃO BASCULANTE DE 6 M³, EM VIA URBANA EM LEITO NATURAL (UNIDADE: M3XKM). AF_07/2020 (M3XKM)
QTD
VOLUME = 57,27 M³ X 30 KM | 57,27*30 | 1718.1 | 1718.1
1718.1
1.5. SINALIZAÇÃO
1.5.1. 00013521 PLACA DE ACO ESMALTADA PARA IDENTIFICACAO DE RUA, *45 CM X 20* CM (UN)
QTD
PLACA NOME DE RUA = 1 UNIDADE ( UTILIZAR POSTE DE AÇO EXISTENTE NA AV. LARAMARA ) | 1 | 1 | 1
1
1.5.2. 00000397 ABRACADEIRA EM ACO PARA AMARRACAO DE ELETRODUTOS, TIPO D, COM 2 1/2" E PARAFUSO DE FIXACAO (UN)
QTD
PARA PLACA C/ NOME DE RUA | 1 | 1 | 1
1
1.5.3. 102512 PINTURA DE EIXO VIÁRIO SOBRE ASFALTO COM TINTA RETRORREFLETIVA A BASE DE RESINA ACRÍLICA COM MICROESFERAS DE VIDRO, APLICAÇÃO MECÂNICA COM DEMARCADORA AUTOPROPELIDA. AF_05/2021 (M)
QTD
PINTURA DE FAIXA CENTRAL = 9 ESTACAS = 180m | 180 | 180 | 180
180
1.6. LIMPEZA DE OBRA
1.6.1. 16.11.005 LIMPEZA DA OBRA (M2)
QTD
Limpeza da obra ¦ 10% DA AREA | (180*6)*0,10 | 108 | 108
108
KEZYA DE SOUZA GOMES Engenheira Civil /Responsável Técnica CREA: 5069846797-SP ART N° 2620240358321 MARCUS IVONICA SECRETÁRIO MUNICIPAL DE OBRAS E PLANEJAMENTO CPF: 181.376.328-32