## orcamento
1.1. 09.01.59 (E) ENTRADA AÉREA DE ENERGIA E TELEFONE - 48 À 54KVA (UN)
QTD
ENTRADA DE ENERGIA TRIFÁSICA_ CATEGORIA T3 ELEKTRO | 1 | 1 | 1
1
2.1. 101660 LUMINÁRIA DE LED PARA ILUMINAÇÃO PÚBLICA, DE 240 W ATÉ 350 W - FORNECIMENTO E INSTALAÇÃO. AF_08/2020 (UN)
QTD
LUMINÁRIA LED 240W PRAÇA DE EVENTOS | 30 | 30 | 30
30
2.2. 100621 POSTE DE AÇO CONICO CONTÍNUO CURVO DUPLO, FLANGEADO, H=9M, INCLUSIVE LUMINÁRIAS, SEM LÂMPADAS - FORNECIMENTO E INSTALACAO. AF_11/2019 (UN)
QTD
ESPAÇO DE EVENTOS | 10 | 10 | 10
10
2.3. 100622 POSTE DE AÇO CONICO CONTÍNUO CURVO SIMPLES, ENGASTADO, H=9M, INCLUSIVE LUMINÁRIA, SEM LÂMPADA - FORNECIMENTO E INSTALACAO. AF_11/2019 (UN)
QTD
LADO ESQUERDO | 10 | 10 | 10
10
2.4. 09.03.018 Cabo flexivel de cobre 1,0 kv secao 6 mm2 (isolaçao nao halogenado) (M)
QTD
PERIMETRO PARA LIGAÇÃO DAS LUMINÁRIAS_ FFF+T | 350,00*4 | 1400 | 1400
H DOS 5 POSTES SIMPLES 10M_ FF+T | (10*10,00)*3 | 300 | 300
H DOS 10 POSTES DUPLOS 10M+3M PARA OS DOIS BRAÇOS_ FF+T | (10*13,00)*3 | 390 | 390
H DO PADRÃO= 1,20M X 2 CIRCUITOS_ FFF+T | (2*1,20)*4 | 9.6 | 9.6
LIGAÇÕES DAS LUMINÁRIAS_ FF+T | (30*0,25)*3 | 22.5 | 22.5
LIGAÇÕES NAS 20 CAIXAS DE PASSAGEM= 0,25M_ FF+T | (20*0,25)*3 | 15 | 15
PROFUNDIDADE DA VALA = 0,50M X 20 CAIXAS DE PASSAGENS_ FFF+T | (0,50*20)*4 | 40 | 40
NR10 | 2177,10*0,10 | 217.71 | 217.71
2394.81
2.5. 09.83.51 (E) FOTOCELULA SOLAR-RELÊ FOTOELÉTRICO CAPACIDADE - 1000W (UN)
QTD
1 X PARA CADA LUMINÁRIA | 30 | 30 | 30
30
3. CONTROLE TECNOLOGICO DE MATERIAIS (3% DO VALOR TOTAL DA OBRA)
QTD
CONTROLE TECNOLOGICO DE MATERIAIS (3% DO VALOR TOTAL DA OBRA) | 1 | 1 | 1
1
3.1. 001 CONTROLE TECNOLOGICO DE MATERIAIS (UN)
QTD
3 % DO VALOR TOTAL DA OBRA DE R$ 166084,57 | 1 | 1 | 1
1
Mairiporã, 16 de abril de 2024
Fim do documento
___________________________
MARCUS IVONICA
SECRETÁRIO DE OBRAS E PLANEJAMENTO
CPF: 181.376.328-32
__________________________
ALCIR CLAUDINO ALVES
ENGENHEIRO ELETRICISTA
CREA: 5070554120
ART: 28027230231796745