## orcamento
ITEM | CÓDIGO | DESCRIÇÃO | FONTE | UNID | QUANTIDADE | PREÇO UNITÁRIO R$ |  | PREÇO TOTAL R$
[6 empty] | SEM BDI | COM BDI | SEM BDI | COM BDI
1 | 09.01.58 (E) | ENTRADA AÉREA DE ENERGIA E TELEFONE - 40 À 47KVA | SIURB | UN | 2 | 9823.31 | 12279.14 | 19646.62 | 24558.28
2 | 09.01.54 (E) | ENTRADA AÉREA DE ENERGIA E TELEFONE - 17 À 20KVA | SIURB | UN | 1 | 4004.97 | 5006.21 | 4004.97 | 5006.21
3 | 101660 | LUMINÁRIA DE LED PARA ILUMINAÇÃO PÚBLICA, DE 240 W ATÉ 350 W - FORNECIMENTO E INSTALAÇÃO. AF_08/2020 | SINAPI | UN | 34 | 1109.48 | 1386.85 | 37722.32 | 47152.9
4 | 100623 | POSTE DE AÇO CONICO CONTÍNUO CURVO DUPLO, ENGASTADO, H=9M, INCLUSIVE LUMINÁRIAS, SEM LÂMPADAS - FORNECIMENTO E INSTALACAO. AF_11/2019 | SINAPI | UN | 6 | 2642.5 | 3303.13 | 15855 | 19818.78
5 | 100622 | POSTE DE AÇO CONICO CONTÍNUO CURVO SIMPLES, ENGASTADO, H=9M, INCLUSIVE LUMINÁRIA, SEM LÂMPADA - FORNECIMENTO E INSTALACAO. AF_11/2019 | SINAPI | UN | 22 | 2439.18 | 3048.98 | 53661.96 | 67077.56
6 | 91935 | CABO DE COBRE FLEXÍVEL ISOLADO, 16 MM², ANTI-CHAMA 0,6/1,0 KV, PARA CIRCUITOS TERMINAIS - FORNECIMENTO E INSTALAÇÃO. AF_03/2023 | SINAPI | M | 2073.72 | 22.25 | 27.81 | 46140.27 | 57670.15
7 | 09.03.015 | Cabo de 10 mm2 - 750v de isolação | SP Educação | M | 243.1 | 10.53 | 13.16 | 2559.84 | 3199.2
8 | 39.26.030 | Cabo de cobre flexível de 4 mm², isolamento 0,6/1 kV - isolação HEPR 90°C - baixa emissão de fumaça e gases | SP Obras | M | 1078.2 | 6.82 | 8.53 | 7353.32 | 9197.05
9 | 09.02.53 (E) | ELETRODUTO DE POLIETILENO FLEXÍVEL, ALTA RESISTÊNCIA - 2" | SIURB | M | 645.1 | 31.84 | 39.8 | 20539.98 | 25674.98
10 | 09.05.69 (E) | CAIXA DE PASSAGEM E TAMPA PRÉ-MOLDADAS EM CONCRETO, SEM FUNDO, 30X30CM | SIURB | UN | 51 | 159.74 | 199.68 | 8146.74 | 10183.68
11 | 09.83.51 (E) | FOTOCELULA SOLAR-RELÊ FOTOELÉTRICO CAPACIDADE - 1000W | SIURB | UN | 34 | 113.67 | 142.09 | 3864.78 | 4831.06
12 | 16.13.001 | Escavacao manual - profundidade ate 1.80 m | SP Educação | M3 | 46.13 | 61.59 | 76.99 | 2841.15 | 3551.55
13 | 16.13.025 | Lastro de concreto - 5cm | SP Educação | M2 | 92.25 | 33.81 | 42.26 | 3118.97 | 3898.49
14 | 16.13.015 | Reaterro interno apiloado | SP Educação | M3 | 46.13 | 53.89 | 67.36 | 2485.95 | 3107.32
15 | 34.02.100 | Plantio de grama esmeralda em placas (jardins e canteiros) | SP Obras | M2 | 35 | 16.56 | 20.7 | 579.6 | 724.5
16 | 09.11.14 (E) | CAIXA DE INSPEÇÃO DE ATERRAMENTO TIPO EMBUTIR COM TAMPA E ALÇA | SIURB | UN | 7 | 150.21 | 187.76 | 1051.47 | 1314.32
17 | 42.05.190 | Haste de aterramento de 3/4´ x 3 m | SP Obras | UN | 7 | 289.39 | 361.74 | 2025.73 | 2532.18
18 | 42.05.110 | Conector cabo/haste de 3/4´ | SP Obras | UN | 7 | 22.67 | 28.34 | 158.69 | 198.38
19 | 09.06.91 (E) | CABO DE COBRE NÚ, PARA ATERRAMENTO - 10,00MM2 | SIURB | M | 745 | 11.86 | 14.83 | 8835.7 | 11048.35
[7 empty] | VALOR BDI TOTAL: |  | 60151.88
[7 empty] | VALOR ORÇAMENTO: |  | 240593.06
[7 empty] | VALOR TOTAL: |  | 300744.94
Mairipórã, 10 de janeiro de 2024.
Fim do documento.
___________________________
MARCUS IVONICA
SECRETÁRIO DE OBRAS E PLANEJAMENTO
CPF: 181.376.328-32
__________________________
ALCIR CLAUDINO ALVES
ENGENHEIRO ELETRICISTA
CREA: 5070554120 / SP
ART: 2620240043021